## БИМ инд. по статьям с мат. и ТЗ
СОГЛАСОВАНО: | [11 empty] | УТВЕРЖДАЮ:
___________ | [11 empty] | ___________
"____" _____________ 2018 г. | [11 empty] | "____" _______________2018 г.
Благоустройство придомовой территории по ул. Карла Маркса 18 п. Чернаково Ордынского района Новосибирской области
(наименование стройки)
ЛОКАЛЬНЫЙ СМЕТНЫЙ РАСЧЕТ № 02-01-01
(локальная смета)
| на | Благоустройство и озеление территории
Основание: Сводная ведомость объемов работ
|  | Сметная стоимость строительных работ _______________________________________________________________________________________________ |  |  | ___________________________2151,656 |  | тыс. руб.
|  | Средства на оплату труда _______________________________________________________________________________________________ |  |  | ___________________________223,736 |  | тыс. руб.
|  | Сметная трудоемкость _______________________________________________________________________________________________ |  |  | _______________________________________________________________________________________________1313,87 |  | чел.час
Составлен(а) в текущих (прогнозных) ценах по состоянию на 2 кв. 2018 г.
№ пп | Обосно- вание | Наименование работ и затрат | Ед. изм. | Кол. | Стоимость единицы, руб. |  |  | Обоснова-ние, индекс | Общая стоимость, руб. |  |  |  | Затр.тр.раб-х не занятых обслуж.машин
[5 empty] | Всего | Экспл. маш. | Мат-ы |  | Всего | в т.ч. оплата труда | Экспл. маш. | Мат-ы | Обслуж-х машины
[5 empty] | оплата труда | в т.ч. оплата труда |  |  |  |  | в т.ч. оплата труда |  | на ед-цу | всего
1 | 2 | 3 | 4 | 5 | 6 | 7 | 8 | 9 | 10 | 11 | 12 | 13 | 14 | 15
Раздел 1. Земляные работы
Срезка растительного слоя
1 | ФЕР01-01-031-01 Приказ Минстроя России от 30.12.2016 №1039/пр | Разработка грунта с перемещением до 10 м бульдозерами мощностью: 96 кВт (130 л.с.), группа грунтов 1 | 1000 м3 | 0,23763 округл(1584,17*0,15/1000;5) | 7701.98 | 7701.98 |  | 1 Письмо Минстрой НСО от 07.06.2018 № 5197/45. Средневзвешенный ОЗП=18,2; ЭМ=8,46; ЗПМ=18,2; МАТ=5,38 Зональный коэффициент 3 зона МАТ=1,11 (2-й уровень) | 1830 |  | 1830
[6 empty] | 2378.38 |  |  |  |  | 565 |  | 9.68 | 2.3
На единицу в базисных ценах |  |  |  |  | 910.4 | 910.4
130.68
Итого на единицу с учетом "Письмо Минстрой НСО от 07.06.2018 № 5197/45. Средневзвешенный ОЗП=18,2; ЭМ=8,46; ЗПМ=18,2; МАТ=5,38" |  |  |  |  | 7701.98 | 7701.98
2378.38
ВСЕГО на физобъем (0,23763) |  |  |  |  | 1830 | 1830
565
Всего с учетом "Зональный коэффициент 3 зона МАТ=1,11" |  |  |  |  | 1830 | 1830
565
Накладные расходы 81% = 95%*0.85 ФОТ (от 565) |  |  |  |  | 458
Сметная прибыль 34% = 50%*(0.85*0.8) ФОТ (от 565) |  |  |  |  | 192
Итого c накладными и см. прибылью |  |  |  |  | 2480
2 | ФЕР01-01-022-13 Приказ Минстроя России от 30.12.2016 №1039/пр | Разработка грунта с погрузкой на автомобили-самосвалы в траншеях экскаватором «обратная лопата» с ковшом вместимостью 0,5 (0,5-0,63) м3 с погрузкой на автомобили-самосвалы, группа грунтов 1 | 1000 м3 | 0,23763 237,63 / 1000 | 25456.14 | 25456.14 |  | 1 Письмо Минстрой НСО от 07.06.2018 № 5197/45. Средневзвешенный ОЗП=18,2; ЭМ=8,46; ЗПМ=18,2; МАТ=5,38 Зональный коэффициент 3 зона МАТ=1,11 (2-й уровень) | 6049 |  | 6049
[6 empty] | 7393.2 |  |  |  |  | 1757 |  | 30.09 | 7.15
На единицу в базисных ценах |  |  |  |  | 3009 | 3009
406.22
Итого на единицу с учетом "Письмо Минстрой НСО от 07.06.2018 № 5197/45. Средневзвешенный ОЗП=18,2; ЭМ=8,46; ЗПМ=18,2; МАТ=5,38" |  |  |  |  | 25456.14 | 25456.14
7393.2
ВСЕГО на физобъем (0,23763) |  |  |  |  | 6049 | 6049
1757
Всего с учетом "Зональный коэффициент 3 зона МАТ=1,11" |  |  |  |  | 6049 | 6049
1757
Накладные расходы 81% = 95%*0.85 ФОТ (от 1 757) |  |  |  |  | 1423
Сметная прибыль 34% = 50%*(0.85*0.8) ФОТ (от 1 757) |  |  |  |  | 597
Итого c накладными и см. прибылью |  |  |  |  | 8069
3 | ФССЦпг-03-21-01-003 Приказ Минстроя России от 30.12.2016 №1039/пр | Перевозка грузов автомобилями-самосвалами грузоподъемностью 10 т работающих вне карьера на расстояние: I класс груза до 3 км | 1 т груза | 332,682 237,63*1,4 | 46.8 | 46.8 |  | ФССЦпг-03-21 Перевозка грузов автомобилями-самосвалами грузоподъемностью 10 т, работающих вне карьера ЭМ=9,75 | 15570 |  | 15570
На единицу в базисных ценах |  |  |  |  | 4.8 | 4.8
Итого на единицу с учетом "Перевозка грузов автомобилями-самосвалами грузоподъемностью 10 т, работающих вне карьера ЭМ=9,75" |  |  |  |  | 46.8 | 46.8
ВСЕГО на физобъем (332,682) |  |  |  |  | 15570 | 15570
Выемка грунта под дорожную одежду
4 | ФЕР01-01-022-14 Приказ Минстроя России от 30.12.2016 №1039/пр | Разработка грунта с погрузкой на автомобили-самосвалы в траншеях экскаватором «обратная лопата» с ковшом вместимостью 0,5 (0,5-0,63) м3 с погрузкой на автомобили-самосвалы, группа грунтов 2 | 1000 м3 | 0,0851 85,1 / 1000 | 31445.82 | 31445.82 |  | 1 Письмо Минстрой НСО от 07.06.2018 № 5197/45. Средневзвешенный ОЗП=18,2; ЭМ=8,46; ЗПМ=18,2; МАТ=5,38 Зональный коэффициент 3 зона МАТ=1,11 (2-й уровень) | 2676 |  | 2676
[6 empty] | 9132.76 |  |  |  |  | 777 |  | 37.17 | 3.16
На единицу в базисных ценах |  |  |  |  | 3717 | 3717
501.8
Итого на единицу с учетом "Письмо Минстрой НСО от 07.06.2018 № 5197/45. Средневзвешенный ОЗП=18,2; ЭМ=8,46; ЗПМ=18,2; МАТ=5,38" |  |  |  |  | 31445.82 | 31445.82
9132.76
ВСЕГО на физобъем (0,0851) |  |  |  |  | 2676 | 2676
777
Всего с учетом "Зональный коэффициент 3 зона МАТ=1,11" |  |  |  |  | 2676 | 2676
777
Накладные расходы 81% = 95%*0.85 ФОТ (от 777) |  |  |  |  | 629
Сметная прибыль 34% = 50%*(0.85*0.8) ФОТ (от 777) |  |  |  |  | 264
Итого c накладными и см. прибылью |  |  |  |  | 3569
5 | ФССЦпг-03-21-01-003 Приказ Минстроя России от 30.12.2016 №1039/пр | Перевозка грузов автомобилями-самосвалами грузоподъемностью 10 т работающих вне карьера на расстояние: I класс груза до 3 км | 1 т груза | 148,925 85,1*1,75 | 46.8 | 46.8 |  | ФССЦпг-03-21 Перевозка грузов автомобилями-самосвалами грузоподъемностью 10 т, работающих вне карьера ЭМ=9,75 | 6970 |  | 6970
На единицу в базисных ценах |  |  |  |  | 4.8 | 4.8
Итого на единицу с учетом "Перевозка грузов автомобилями-самосвалами грузоподъемностью 10 т, работающих вне карьера ЭМ=9,75" |  |  |  |  | 46.8 | 46.8
ВСЕГО на физобъем (148,925) |  |  |  |  | 6970 | 6970
Раздел 2. Проезд на территорию
6 | ФЕР27-04-001-04 Приказ Минстроя России от 30.12.2016 №1039/пр | Устройство подстилающих и выравнивающих слоев оснований: из щебня | 100 м3 | 0,0045 (3*0,15) / 100 | 31900.3 | 28246.67 | 91.89 | 1 Письмо Минстрой НСО от 07.06.2018 № 5197/45. Средневзвешенный ОЗП=18,2; ЭМ=8,46; ЗПМ=18,2; МАТ=5,38 Зональный коэффициент 3 зона МАТ=1,11 (2-й уровень) | 144 | 16 | 127 | 1 | 24.19 | 0.11
[5 empty] | 3561.74 | 5071.43 |  |  |  |  | 23 |  | 20.6 | 0.09
На единицу в базисных ценах |  |  |  |  | 3551.63 | 3338.85 | 17.08
[5 empty] | 195.7 | 278.65
Итого на единицу с учетом "Письмо Минстрой НСО от 07.06.2018 № 5197/45. Средневзвешенный ОЗП=18,2; ЭМ=8,46; ЗПМ=18,2; МАТ=5,38" |  |  |  |  | 31900.3 | 28246.67 | 91.89
[5 empty] | 3561.74 | 5071.43
ВСЕГО на физобъем (0,0045) |  |  |  |  | 144 | 127 | 1
[5 empty] | 16 | 23
Всего с учетом "Зональный коэффициент 3 зона МАТ=1,11" |  |  |  |  | 144 | 127 | 1
[5 empty] | 16 | 23
Накладные расходы 121% = 142%*0.85 ФОТ (от 39) |  |  |  |  | 47
Сметная прибыль 65% = 95%*(0.85*0.8) ФОТ (от 39) |  |  |  |  | 25
Итого c накладными и см. прибылью |  |  |  |  | 216
7 | Калькуляция стоимости материалов п.1 | Песчано-гравийная смесь для строительных работ 0-40 мм | м3 | 0,54 0,45*1,2 | 1042.75 |  | 1042.75 | Калькуляция Письмо Минстрой НСО от 07.06.2018 № 5197/45. Средневзвешенный МАТ=5,38 | 563 |  |  | 563
На единицу в базисных ценах |  |  |  |  | 193.82 |  | 193.82
Итого на единицу с учетом "Письмо Минстрой НСО от 07.06.2018 № 5197/45. Средневзвешенный МАТ=5,38" |  |  |  |  | 1042.75 |  | 1042.75
ВСЕГО на физобъем (0,54) |  |  |  |  | 563 |  | 563
8 | ФЕР27-04-005-01 Приказ Минстроя России от 30.12.2016 №1039/пр | Устройство оснований толщиной 15 см из щебня фракции 40-70 мм при укатке каменных материалов с пределом прочности на сжатие свыше 98,1 МПа (1000 кгс/см2): однослойных | 1000 м2 | 0,003 3 / 1000 | 165306.79 | 44144.7 | 115617.28 | 1 Письмо Минстрой НСО от 07.06.2018 № 5197/45. Средневзвешенный ОЗП=18,2; ЭМ=8,46; ЗПМ=18,2; МАТ=5,38 Зональный коэффициент 3 зона МАТ=1,11 (2-й уровень) | 496 | 17 | 132 | 347 | 37.29 | 0.11
[5 empty] | 5544.81 | 11942.84 |  |  |  |  | 36 |  | 49.92 | 0.15
На единицу в базисных ценах |  |  |  |  | 27012.91 | 5218.05 | 21490.2
[5 empty] | 304.66 | 656.2
Итого на единицу с учетом "Письмо Минстрой НСО от 07.06.2018 № 5197/45. Средневзвешенный ОЗП=18,2; ЭМ=8,46; ЗПМ=18,2; МАТ=5,38" |  |  |  |  | 165306.79 | 44144.7 | 115617.28
[5 empty] | 5544.81 | 11942.84
ВСЕГО на физобъем (0,003) |  |  |  |  | 496 | 132 | 347
[5 empty] | 17 | 36
Всего с учетом "Зональный коэффициент 3 зона МАТ=1,11" |  |  |  |  | 534 | 132 | 385
[5 empty] | 17 | 36
Накладные расходы 121% = 142%*0.85 ФОТ (от 53) |  |  |  |  | 64
Сметная прибыль 65% = 95%*(0.85*0.8) ФОТ (от 53) |  |  |  |  | 34
Итого c накладными и см. прибылью |  |  |  |  | 632
9 | ФССЦ-02.2.05.04-0108 Приказ Минстроя России от 30.12.2016 №1039/пр | Щебень из природного камня для строительных работ марка: 1200, фракция 10-20 мм | м3 | -0,045 | 699.4 |  | 699.4 | 1 Письмо Минстрой НСО от 07.06.2018 № 5197/45. Средневзвешенный ОЗП=18,2; ЭМ=8,46; ЗПМ=18,2; МАТ=5,38 Зональный коэффициент 3 зона МАТ=1,11 (2-й уровень) | -31 |  |  | -31
На единицу в базисных ценах |  |  |  |  | 130 |  | 130
Итого на единицу с учетом "Письмо Минстрой НСО от 07.06.2018 № 5197/45. Средневзвешенный ОЗП=18,2; ЭМ=8,46; ЗПМ=18,2; МАТ=5,38" |  |  |  |  | 699.4 |  | 699.4
ВСЕГО на физобъем (-0,045) |  |  |  |  | -31 |  | -31
Всего с учетом "Зональный коэффициент 3 зона МАТ=1,11" |  |  |  |  | -34 |  | -34
Накладные расходы 121% = 142%*0.85 ФОТ (от 0)
Сметная прибыль 65% = 95%*(0.85*0.8) ФОТ (от 0)
Итого c накладными и см. прибылью |  |  |  |  | -34
10 | ФССЦ-02.2.05.04-0099 Приказ Минстроя России от 30.12.2016 №1039/пр | Щебень из природного камня для строительных работ марка: 1000, фракция 5-20 мм | м3 | 0,045 | 774.56 |  | 774.56 | 1 Письмо Минстрой НСО от 07.06.2018 № 5197/45. Средневзвешенный ОЗП=18,2; ЭМ=8,46; ЗПМ=18,2; МАТ=5,38 Зональный коэффициент 3 зона МАТ=1,11 (2-й уровень) | 35 |  |  | 35
На единицу в базисных ценах |  |  |  |  | 143.97 |  | 143.97
Итого на единицу с учетом "Письмо Минстрой НСО от 07.06.2018 № 5197/45. Средневзвешенный ОЗП=18,2; ЭМ=8,46; ЗПМ=18,2; МАТ=5,38" |  |  |  |  | 774.56 |  | 774.56
ВСЕГО на физобъем (0,045) |  |  |  |  | 35 |  | 35
Всего с учетом "Зональный коэффициент 3 зона МАТ=1,11" |  |  |  |  | 39 |  | 39
Накладные расходы 121% = 142%*0.85 ФОТ (от 0)
Сметная прибыль 65% = 95%*(0.85*0.8) ФОТ (от 0)
Итого c накладными и см. прибылью |  |  |  |  | 39
11 | ФЕР27-06-026-01 Приказ Минстроя России от 30.12.2016 №1039/пр | Розлив вяжущих материалов | т | 0,328544 410,68*0,8/1000 | 330.79 | 330.79 |  | 1 Письмо Минстрой НСО от 07.06.2018 № 5197/45. Средневзвешенный ОЗП=18,2; ЭМ=8,46; ЗПМ=18,2; МАТ=5,38 Зональный коэффициент 3 зона МАТ=1,11 (2-й уровень) | 109 |  | 109
[6 empty] | 130.13 |  |  |  |  | 43 |  | 0.66 | 0.22
На единицу в базисных ценах |  |  |  |  | 39.1 | 39.1
7.15
Итого на единицу с учетом "Письмо Минстрой НСО от 07.06.2018 № 5197/45. Средневзвешенный ОЗП=18,2; ЭМ=8,46; ЗПМ=18,2; МАТ=5,38" |  |  |  |  | 330.79 | 330.79
130.13
ВСЕГО на физобъем (0,328544) |  |  |  |  | 109 | 109
43
Всего с учетом "Зональный коэффициент 3 зона МАТ=1,11" |  |  |  |  | 109 | 109
43
Накладные расходы 121% = 142%*0.85 ФОТ (от 43) |  |  |  |  | 52
Сметная прибыль 65% = 95%*(0.85*0.8) ФОТ (от 43) |  |  |  |  | 28
Итого c накладными и см. прибылью |  |  |  |  | 189
12 | ФССЦ-01.2.01.01-0019 Приказ Минстроя России от 30.12.2016 №1039/пр | Битумы нефтяные дорожные марки: БНД-60/90, БНД 90/130 | т | 0.3384 | 9092.2 |  | 9092.2 | 1 Письмо Минстрой НСО от 07.06.2018 № 5197/45. Средневзвешенный ОЗП=18,2; ЭМ=8,46; ЗПМ=18,2; МАТ=5,38 Зональный коэффициент 3 зона МАТ=1,11 (2-й уровень) | 3077 |  |  | 3077
На единицу в базисных ценах |  |  |  |  | 1690 |  | 1690
Итого на единицу с учетом "Письмо Минстрой НСО от 07.06.2018 № 5197/45. Средневзвешенный ОЗП=18,2; ЭМ=8,46; ЗПМ=18,2; МАТ=5,38" |  |  |  |  | 9092.2 |  | 9092.2
ВСЕГО на физобъем (0,3384) |  |  |  |  | 3077 |  | 3077
Всего с учетом "Зональный коэффициент 3 зона МАТ=1,11" |  |  |  |  | 3415 |  | 3415
13 | ФЕР27-06-020-01 Приказ Минстроя России от 30.12.2016 №1039/пр | Устройство покрытия толщиной 4 см из горячих асфальтобетонных смесей плотных мелкозернистых типа АБВ, плотность каменных материалов: 2,5-2,9 т/м3 | 1000 м2 | 0,41068 410,68 / 1000 | 28127.02 | 20180.23 | 1241 | 1 Письмо Минстрой НСО от 07.06.2018 № 5197/45. Средневзвешенный ОЗП=18,2; ЭМ=8,46; ЗПМ=18,2; МАТ=5,38 Зональный коэффициент 3 зона МАТ=1,11 (2-й уровень) | 11551 | 2754 | 8288 | 509 | 38.3 | 15.73
[5 empty] | 6705.79 | 4786.78 |  |  |  |  | 1966 |  | 19.12 | 7.85
На единицу в базисных ценах |  |  |  |  | 2984.49 | 2385.37 | 230.67
[5 empty] | 368.45 | 263.01
Итого на единицу с учетом "Письмо Минстрой НСО от 07.06.2018 № 5197/45. Средневзвешенный ОЗП=18,2; ЭМ=8,46; ЗПМ=18,2; МАТ=5,38" |  |  |  |  | 28127.02 | 20180.23 | 1241
[5 empty] | 6705.79 | 4786.78
ВСЕГО на физобъем (0,41068) |  |  |  |  | 11551 | 8288 | 509
[5 empty] | 2754 | 1966
Всего с учетом "Зональный коэффициент 3 зона МАТ=1,11" |  |  |  |  | 11607 | 8288 | 565
[5 empty] | 2754 | 1966
Накладные расходы 121% = 142%*0.85 ФОТ (от 4 720) |  |  |  |  | 5711
Сметная прибыль 65% = 95%*(0.85*0.8) ФОТ (от 4 720) |  |  |  |  | 3068
Итого c накладными и см. прибылью |  |  |  |  | 20386
14 | ФЕР27-06-021-01 Приказ Минстроя России от 30.12.2016 №1039/пр | На каждые 0,5 см изменения толщины покрытия добавлять или исключать: к расценке 27-06-020-01 | 1000 м2 | 0,41068 410,68 / 1000 | 252.36 | 157.36 |  | 1 Письмо Минстрой НСО от 07.06.2018 № 5197/45. Средневзвешенный ОЗП=18,2; ЭМ=8,46; ЗПМ=18,2; МАТ=5,38 Зональный коэффициент 3 зона МАТ=1,11 (2-й уровень) | 104 | 39 | 65 |  | 0.54 | 0.22
95
На единицу в базисных ценах |  |  |  |  | 3.97 | 3.1
0.87
Коэффициенты к позиции:
Итого на единицу с учетом "До толщ. слоя 7 см ПЗ=6 (ОЗП=6; ЭМ=6 к расх.; ЗПМ=6; МАТ=6 к расх.; ТЗ=6; ТЗМ=6)" |  |  |  |  | 23.82 | 18.6
5.22
Итого на единицу с учетом "Письмо Минстрой НСО от 07.06.2018 № 5197/45. Средневзвешенный ОЗП=18,2; ЭМ=8,46; ЗПМ=18,2; МАТ=5,38" |  |  |  |  | 252.36 | 157.36
95
ВСЕГО на физобъем (0,41068) |  |  |  |  | 104 | 65
39
Всего с учетом "Зональный коэффициент 3 зона МАТ=1,11" |  |  |  |  | 104 | 65
39
Накладные расходы 121% = 142%*0.85 ФОТ (от 39) |  |  |  |  | 47
Сметная прибыль 65% = 95%*(0.85*0.8) ФОТ (от 39) |  |  |  |  | 25
Итого c накладными и см. прибылью |  |  |  |  | 176
15 | ФССЦ-01.2.01.01-0019 Приказ Минстроя России от 30.12.2016 №1039/пр | Битумы нефтяные дорожные марки: БНД-60/90, БНД 90/130 | т | 0,0078 0,0044+0,0034 | 9092.2 |  | 9092.2 | 1 Письмо Минстрой НСО от 07.06.2018 № 5197/45. Средневзвешенный ОЗП=18,2; ЭМ=8,46; ЗПМ=18,2; МАТ=5,38 Зональный коэффициент 3 зона МАТ=1,11 (2-й уровень) | 71 |  |  | 71
На единицу в базисных ценах |  |  |  |  | 1690 |  | 1690
Итого на единицу с учетом "Письмо Минстрой НСО от 07.06.2018 № 5197/45. Средневзвешенный ОЗП=18,2; ЭМ=8,46; ЗПМ=18,2; МАТ=5,38" |  |  |  |  | 9092.2 |  | 9092.2
ВСЕГО на физобъем (0,0078) |  |  |  |  | 71 |  | 71
Всего с учетом "Зональный коэффициент 3 зона МАТ=1,11" |  |  |  |  | 79 |  | 79
16 | ФССЦ-04.2.01.01-0037 Приказ Минстроя России от 30.12.2016 №1039/пр | Смеси асфальтобетонные дорожные, аэродромные и асфальтобетон (горячие для плотного асфальтобетона мелко и крупнозернистые, песчаные), марка: II, тип В | т | 69,49 39,67+29,82 | 2582.4 |  | 2582.4 | 1 Письмо Минстрой НСО от 07.06.2018 № 5197/45. Средневзвешенный ОЗП=18,2; ЭМ=8,46; ЗПМ=18,2; МАТ=5,38 Зональный коэффициент 3 зона МАТ=1,11 (2-й уровень) | 179451 |  |  | 179451
На единицу в базисных ценах |  |  |  |  | 480 |  | 480
Итого на единицу с учетом "Письмо Минстрой НСО от 07.06.2018 № 5197/45. Средневзвешенный ОЗП=18,2; ЭМ=8,46; ЗПМ=18,2; МАТ=5,38" |  |  |  |  | 2582.4 |  | 2582.4
ВСЕГО на физобъем (69,49) |  |  |  |  | 179451 |  | 179451
Всего с учетом "Зональный коэффициент 3 зона МАТ=1,11" |  |  |  |  | 199191 |  | 199191
Раздел 3. Парковка
17 | ФЕР27-04-001-04 Приказ Минстроя России от 30.12.2016 №1039/пр | Устройство подстилающих и выравнивающих слоев оснований: из щебня | 100 м3 | 0,335 33,5 / 100 | 31900.3 | 28246.67 | 91.89 | 1 Письмо Минстрой НСО от 07.06.2018 № 5197/45. Средневзвешенный ОЗП=18,2; ЭМ=8,46; ЗПМ=18,2; МАТ=5,38 Зональный коэффициент 3 зона МАТ=1,11 (2-й уровень) | 10687 | 1193 | 9463 | 31 | 24.19 | 8.1
[5 empty] | 3561.74 | 5071.43 |  |  |  |  | 1699 |  | 20.6 | 6.9
На единицу в базисных ценах |  |  |  |  | 3551.63 | 3338.85 | 17.08
[5 empty] | 195.7 | 278.65
Итого на единицу с учетом "Письмо Минстрой НСО от 07.06.2018 № 5197/45. Средневзвешенный ОЗП=18,2; ЭМ=8,46; ЗПМ=18,2; МАТ=5,38" |  |  |  |  | 31900.3 | 28246.67 | 91.89
[5 empty] | 3561.74 | 5071.43
ВСЕГО на физобъем (0,335) |  |  |  |  | 10687 | 9463 | 31
[5 empty] | 1193 | 1699
Всего с учетом "Зональный коэффициент 3 зона МАТ=1,11" |  |  |  |  | 10690 | 9463 | 34
[5 empty] | 1193 | 1699
Накладные расходы 121% = 142%*0.85 ФОТ (от 2 892) |  |  |  |  | 3499
Сметная прибыль 65% = 95%*(0.85*0.8) ФОТ (от 2 892) |  |  |  |  | 1880
Итого c накладными и см. прибылью |  |  |  |  | 16069
18 | Калькуляция стоимости материалов п.1 | Песчано-гравийная смесь для строительных работ 0-40 мм | м3 | 40,2 33,5*1,2 | 1042.75 |  | 1042.75 | Калькуляция Письмо Минстрой НСО от 07.06.2018 № 5197/45. Средневзвешенный МАТ=5,38 | 41919 |  |  | 41919
На единицу в базисных ценах |  |  |  |  | 193.82 |  | 193.82
Итого на единицу с учетом "Письмо Минстрой НСО от 07.06.2018 № 5197/45. Средневзвешенный МАТ=5,38" |  |  |  |  | 1042.75 |  | 1042.75
ВСЕГО на физобъем (40,2) |  |  |  |  | 41919 |  | 41919
19 | ФЕР27-04-005-01 Приказ Минстроя России от 30.12.2016 №1039/пр | Устройство оснований толщиной 15 см из щебня фракции 40-70 мм при укатке каменных материалов с пределом прочности на сжатие свыше 98,1 МПа (1000 кгс/см2): однослойных | 1000 м2 | 0,22332 223,32 / 1000 | 165306.79 | 44144.7 | 115617.28 | 1 Письмо Минстрой НСО от 07.06.2018 № 5197/45. Средневзвешенный ОЗП=18,2; ЭМ=8,46; ЗПМ=18,2; МАТ=5,38 Зональный коэффициент 3 зона МАТ=1,11 (2-й уровень) | 36916 | 1238 | 9858 | 25820 | 37.29 | 8.33
[5 empty] | 5544.81 | 11942.84 |  |  |  |  | 2667 |  | 49.92 | 11.15
На единицу в базисных ценах |  |  |  |  | 27012.91 | 5218.05 | 21490.2
[5 empty] | 304.66 | 656.2
Итого на единицу с учетом "Письмо Минстрой НСО от 07.06.2018 № 5197/45. Средневзвешенный ОЗП=18,2; ЭМ=8,46; ЗПМ=18,2; МАТ=5,38" |  |  |  |  | 165306.79 | 44144.7 | 115617.28
[5 empty] | 5544.81 | 11942.84
ВСЕГО на физобъем (0,22332) |  |  |  |  | 36916 | 9858 | 25820
[5 empty] | 1238 | 2667
Всего с учетом "Зональный коэффициент 3 зона МАТ=1,11" |  |  |  |  | 39756 | 9858 | 28660
[5 empty] | 1238 | 2667
Накладные расходы 121% = 142%*0.85 ФОТ (от 3 905) |  |  |  |  | 4725
Сметная прибыль 65% = 95%*(0.85*0.8) ФОТ (от 3 905) |  |  |  |  | 2538
Итого c накладными и см. прибылью |  |  |  |  | 47019
20 | ФССЦ-02.2.05.04-0108 Приказ Минстроя России от 30.12.2016 №1039/пр | Щебень из природного камня для строительных работ марка: 1200, фракция 10-20 мм | м3 | -3,35 | 699.4 |  | 699.4 | 1 Письмо Минстрой НСО от 07.06.2018 № 5197/45. Средневзвешенный ОЗП=18,2; ЭМ=8,46; ЗПМ=18,2; МАТ=5,38 Зональный коэффициент 3 зона МАТ=1,11 (2-й уровень) | -2343 |  |  | -2343
На единицу в базисных ценах |  |  |  |  | 130 |  | 130
Итого на единицу с учетом "Письмо Минстрой НСО от 07.06.2018 № 5197/45. Средневзвешенный ОЗП=18,2; ЭМ=8,46; ЗПМ=18,2; МАТ=5,38" |  |  |  |  | 699.4 |  | 699.4
ВСЕГО на физобъем (-3,35) |  |  |  |  | -2343 |  | -2343
Всего с учетом "Зональный коэффициент 3 зона МАТ=1,11" |  |  |  |  | -2601 |  | -2601
Накладные расходы 121% = 142%*0.85 ФОТ (от 0)
Сметная прибыль 65% = 95%*(0.85*0.8) ФОТ (от 0)
Итого c накладными и см. прибылью |  |  |  |  | -2601
21 | ФССЦ-02.2.05.04-0099 Приказ Минстроя России от 30.12.2016 №1039/пр | Щебень из природного камня для строительных работ марка: 1000, фракция 5-20 мм | м3 | 3,35 | 774.56 |  | 774.56 | 1 Письмо Минстрой НСО от 07.06.2018 № 5197/45. Средневзвешенный ОЗП=18,2; ЭМ=8,46; ЗПМ=18,2; МАТ=5,38 Зональный коэффициент 3 зона МАТ=1,11 (2-й уровень) | 2595 |  |  | 2595
На единицу в базисных ценах |  |  |  |  | 143.97 |  | 143.97
Итого на единицу с учетом "Письмо Минстрой НСО от 07.06.2018 № 5197/45. Средневзвешенный ОЗП=18,2; ЭМ=8,46; ЗПМ=18,2; МАТ=5,38" |  |  |  |  | 774.56 |  | 774.56
ВСЕГО на физобъем (3,35) |  |  |  |  | 2595 |  | 2595
Всего с учетом "Зональный коэффициент 3 зона МАТ=1,11" |  |  |  |  | 2880 |  | 2880
Накладные расходы 121% = 142%*0.85 ФОТ (от 0)
Сметная прибыль 65% = 95%*(0.85*0.8) ФОТ (от 0)
Итого c накладными и см. прибылью |  |  |  |  | 2880
22 | ФЕР27-06-026-01 Приказ Минстроя России от 30.12.2016 №1039/пр | Розлив вяжущих материалов | т | 0,178656 223,32*0,8/1000 | 330.79 | 330.79 |  | 1 Письмо Минстрой НСО от 07.06.2018 № 5197/45. Средневзвешенный ОЗП=18,2; ЭМ=8,46; ЗПМ=18,2; МАТ=5,38 Зональный коэффициент 3 зона МАТ=1,11 (2-й уровень) | 59 |  | 59
[6 empty] | 130.13 |  |  |  |  | 23 |  | 0.66 | 0.12
На единицу в базисных ценах |  |  |  |  | 39.1 | 39.1
7.15
Итого на единицу с учетом "Письмо Минстрой НСО от 07.06.2018 № 5197/45. Средневзвешенный ОЗП=18,2; ЭМ=8,46; ЗПМ=18,2; МАТ=5,38" |  |  |  |  | 330.79 | 330.79
130.13
ВСЕГО на физобъем (0,178656) |  |  |  |  | 59 | 59
23
Всего с учетом "Зональный коэффициент 3 зона МАТ=1,11" |  |  |  |  | 59 | 59
23
Накладные расходы 121% = 142%*0.85 ФОТ (от 23) |  |  |  |  | 28
Сметная прибыль 65% = 95%*(0.85*0.8) ФОТ (от 23) |  |  |  |  | 15
Итого c накладными и см. прибылью |  |  |  |  | 102
23 | ФССЦ-01.2.01.01-0019 Приказ Минстроя России от 30.12.2016 №1039/пр | Битумы нефтяные дорожные марки: БНД-60/90, БНД 90/130 | т | 0.184 | 9092.2 |  | 9092.2 | 1 Письмо Минстрой НСО от 07.06.2018 № 5197/45. Средневзвешенный ОЗП=18,2; ЭМ=8,46; ЗПМ=18,2; МАТ=5,38 Зональный коэффициент 3 зона МАТ=1,11 (2-й уровень) | 1673 |  |  | 1673
На единицу в базисных ценах |  |  |  |  | 1690 |  | 1690
Итого на единицу с учетом "Письмо Минстрой НСО от 07.06.2018 № 5197/45. Средневзвешенный ОЗП=18,2; ЭМ=8,46; ЗПМ=18,2; МАТ=5,38" |  |  |  |  | 9092.2 |  | 9092.2
ВСЕГО на физобъем (0,184) |  |  |  |  | 1673 |  | 1673
Всего с учетом "Зональный коэффициент 3 зона МАТ=1,11" |  |  |  |  | 1857 |  | 1857
24 | ФЕР27-06-020-01 Приказ Минстроя России от 30.12.2016 №1039/пр | Устройство покрытия толщиной 4 см из горячих асфальтобетонных смесей плотных мелкозернистых типа АБВ, плотность каменных материалов: 2,5-2,9 т/м3 | 1000 м2 | 0,22332 223,32 / 1000 | 28127.02 | 20180.23 | 1241 | 1 Письмо Минстрой НСО от 07.06.2018 № 5197/45. Средневзвешенный ОЗП=18,2; ЭМ=8,46; ЗПМ=18,2; МАТ=5,38 Зональный коэффициент 3 зона МАТ=1,11 (2-й уровень) | 6281 | 1498 | 4507 | 276 | 38.3 | 8.55
[5 empty] | 6705.79 | 4786.78 |  |  |  |  | 1069 |  | 19.12 | 4.27
На единицу в базисных ценах |  |  |  |  | 2984.49 | 2385.37 | 230.67
[5 empty] | 368.45 | 263.01
Итого на единицу с учетом "Письмо Минстрой НСО от 07.06.2018 № 5197/45. Средневзвешенный ОЗП=18,2; ЭМ=8,46; ЗПМ=18,2; МАТ=5,38" |  |  |  |  | 28127.02 | 20180.23 | 1241
[5 empty] | 6705.79 | 4786.78
ВСЕГО на физобъем (0,22332) |  |  |  |  | 6281 | 4507 | 276
[5 empty] | 1498 | 1069
Всего с учетом "Зональный коэффициент 3 зона МАТ=1,11" |  |  |  |  | 6311 | 4507 | 306
[5 empty] | 1498 | 1069
Накладные расходы 121% = 142%*0.85 ФОТ (от 2 567) |  |  |  |  | 3106
Сметная прибыль 65% = 95%*(0.85*0.8) ФОТ (от 2 567) |  |  |  |  | 1669
Итого c накладными и см. прибылью |  |  |  |  | 11086
25 | ФЕР27-06-021-01 Приказ Минстроя России от 30.12.2016 №1039/пр | На каждые 0,5 см изменения толщины покрытия добавлять или исключать: к расценке 27-06-020-01 | 1000 м2 | 0,22332 223,32 / 1000 | 252.36 | 157.36 |  | 1 Письмо Минстрой НСО от 07.06.2018 № 5197/45. Средневзвешенный ОЗП=18,2; ЭМ=8,46; ЗПМ=18,2; МАТ=5,38 Зональный коэффициент 3 зона МАТ=1,11 (2-й уровень) | 56 | 21 | 35 |  | 0.54 | 0.12
95
На единицу в базисных ценах |  |  |  |  | 3.97 | 3.1
0.87
Коэффициенты к позиции:
Итого на единицу с учетом "До толщ. слоя 7 см ПЗ=6 (ОЗП=6; ЭМ=6 к расх.; ЗПМ=6; МАТ=6 к расх.; ТЗ=6; ТЗМ=6)" |  |  |  |  | 23.82 | 18.6
5.22
Итого на единицу с учетом "Письмо Минстрой НСО от 07.06.2018 № 5197/45. Средневзвешенный ОЗП=18,2; ЭМ=8,46; ЗПМ=18,2; МАТ=5,38" |  |  |  |  | 252.36 | 157.36
95
ВСЕГО на физобъем (0,22332) |  |  |  |  | 56 | 35
21
Всего с учетом "Зональный коэффициент 3 зона МАТ=1,11" |  |  |  |  | 56 | 35
21
Накладные расходы 121% = 142%*0.85 ФОТ (от 21) |  |  |  |  | 25
Сметная прибыль 65% = 95%*(0.85*0.8) ФОТ (от 21) |  |  |  |  | 14
Итого c накладными и см. прибылью |  |  |  |  | 95
26 | ФССЦ-01.2.01.01-0019 Приказ Минстроя России от 30.12.2016 №1039/пр | Битумы нефтяные дорожные марки: БНД-60/90, БНД 90/130 | т | 0,0043 0,0024+0,0019 | 9092.2 |  | 9092.2 | 1 Письмо Минстрой НСО от 07.06.2018 № 5197/45. Средневзвешенный ОЗП=18,2; ЭМ=8,46; ЗПМ=18,2; МАТ=5,38 Зональный коэффициент 3 зона МАТ=1,11 (2-й уровень) | 39 |  |  | 39
На единицу в базисных ценах |  |  |  |  | 1690 |  | 1690
Итого на единицу с учетом "Письмо Минстрой НСО от 07.06.2018 № 5197/45. Средневзвешенный ОЗП=18,2; ЭМ=8,46; ЗПМ=18,2; МАТ=5,38" |  |  |  |  | 9092.2 |  | 9092.2
ВСЕГО на физобъем (0,0043) |  |  |  |  | 39 |  | 39
Всего с учетом "Зональный коэффициент 3 зона МАТ=1,11" |  |  |  |  | 43 |  | 43
27 | ФССЦ-04.2.01.01-0037 Приказ Минстроя России от 30.12.2016 №1039/пр | Смеси асфальтобетонные дорожные, аэродромные и асфальтобетон (горячие для плотного асфальтобетона мелко и крупнозернистые, песчаные), марка: II, тип В | т | 37,78 21,57+16,21 | 2582.4 |  | 2582.4 | 1 Письмо Минстрой НСО от 07.06.2018 № 5197/45. Средневзвешенный ОЗП=18,2; ЭМ=8,46; ЗПМ=18,2; МАТ=5,38 Зональный коэффициент 3 зона МАТ=1,11 (2-й уровень) | 97563 |  |  | 97563
На единицу в базисных ценах |  |  |  |  | 480 |  | 480
Итого на единицу с учетом "Письмо Минстрой НСО от 07.06.2018 № 5197/45. Средневзвешенный ОЗП=18,2; ЭМ=8,46; ЗПМ=18,2; МАТ=5,38" |  |  |  |  | 2582.4 |  | 2582.4
ВСЕГО на физобъем (37,78) |  |  |  |  | 97563 |  | 97563
Всего с учетом "Зональный коэффициент 3 зона МАТ=1,11" |  |  |  |  | 108295 |  | 108295
Раздел 4. Пешеходные дорожки
28 | ФЕР27-07-002-01 Приказ Минстроя России от 30.12.2016 №1039/пр | Устройство оснований толщиной 12 см под тротуары из кирпичного или известнякового щебня | 100 м2 | 1,8224 182,24 / 100 | 6383.58 | 2317.11 | 26.25 | 1 Письмо Минстрой НСО от 07.06.2018 № 5197/45. Средневзвешенный ОЗП=18,2; ЭМ=8,46; ЗПМ=18,2; МАТ=5,38 Зональный коэффициент 3 зона МАТ=1,11 (2-й уровень) | 11633 | 7363 | 4223 | 47 | 26.24 | 47.82
[5 empty] | 4040.22 | 637 |  |  |  |  | 1161 |  | 3.17 | 5.78
На единицу в базисных ценах |  |  |  |  | 500.76 | 273.89 | 4.88
[5 empty] | 221.99 | 35
Итого на единицу с учетом "Письмо Минстрой НСО от 07.06.2018 № 5197/45. Средневзвешенный ОЗП=18,2; ЭМ=8,46; ЗПМ=18,2; МАТ=5,38" |  |  |  |  | 6383.58 | 2317.11 | 26.25
[5 empty] | 4040.22 | 637
ВСЕГО на физобъем (1,8224) |  |  |  |  | 11633 | 4223 | 47
[5 empty] | 7363 | 1161
Всего с учетом "Зональный коэффициент 3 зона МАТ=1,11" |  |  |  |  | 11638 | 4223 | 52
[5 empty] | 7363 | 1161
Накладные расходы 121% = 142%*0.85 ФОТ (от 8 524) |  |  |  |  | 10314
Сметная прибыль 65% = 95%*(0.85*0.8) ФОТ (от 8 524) |  |  |  |  | 5541
Итого c накладными и см. прибылью |  |  |  |  | 27493
29 | ФЕР27-07-002-02 Приказ Минстроя России от 30.12.2016 №1039/пр | На каждый 1 см изменения толщины оснований добавлять или исключать к расценке 27-07-002-01 | 100 м2 | 1,8224 182,24 / 100 | 477.94 | 228.42 |  | 1 Письмо Минстрой НСО от 07.06.2018 № 5197/45. Средневзвешенный ОЗП=18,2; ЭМ=8,46; ЗПМ=18,2; МАТ=5,38 Зональный коэффициент 3 зона МАТ=1,11 (2-й уровень) | 871 | 455 | 416 |  | 1.62 | 2.95
[5 empty] | 249.52 | 55.15 |  |  |  |  | 101 |  | 0.3 | 0.55
На единицу в базисных ценах |  |  |  |  | 13.57 | 9
[5 empty] | 4.57 | 1.01
Коэффициенты к позиции:
Итого на единицу с учетом "До толщины 15 см ПЗ=3 (ОЗП=3; ЭМ=3 к расх.; ЗПМ=3; МАТ=3 к расх.; ТЗ=3; ТЗМ=3)" |  |  |  |  | 40.71 | 27
[5 empty] | 13.71 | 3.03
Итого на единицу с учетом "Письмо Минстрой НСО от 07.06.2018 № 5197/45. Средневзвешенный ОЗП=18,2; ЭМ=8,46; ЗПМ=18,2; МАТ=5,38" |  |  |  |  | 477.94 | 228.42
[5 empty] | 249.52 | 55.15
ВСЕГО на физобъем (1,8224) |  |  |  |  | 871 | 416
[5 empty] | 455 | 101
Всего с учетом "Зональный коэффициент 3 зона МАТ=1,11" |  |  |  |  | 871 | 416
[5 empty] | 455 | 101
Накладные расходы 121% = 142%*0.85 ФОТ (от 556) |  |  |  |  | 673
Сметная прибыль 65% = 95%*(0.85*0.8) ФОТ (от 556) |  |  |  |  | 361
Итого c накладными и см. прибылью |  |  |  |  | 1905
30 | ФССЦ-02.2.04.04-0005 Приказ Минстроя России от 30.12.2016 №1039/пр | Смеси готовые щебеночно-песчаные (ГОСТ 25607-2009) номер: С5, размер зерен 0-40 мм | м3 | 39,911 31,71+8,201 | 892.17 |  | 892.17 | 1 Письмо Минстрой НСО от 07.06.2018 № 5197/45. Средневзвешенный ОЗП=18,2; ЭМ=8,46; ЗПМ=18,2; МАТ=5,38 Зональный коэффициент 3 зона МАТ=1,11 (2-й уровень) | 35607 |  |  | 35607
На единицу в базисных ценах |  |  |  |  | 165.83 |  | 165.83
Итого на единицу с учетом "Письмо Минстрой НСО от 07.06.2018 № 5197/45. Средневзвешенный ОЗП=18,2; ЭМ=8,46; ЗПМ=18,2; МАТ=5,38" |  |  |  |  | 892.17 |  | 892.17
ВСЕГО на физобъем (39,911) |  |  |  |  | 35607 |  | 35607
Всего с учетом "Зональный коэффициент 3 зона МАТ=1,11" |  |  |  |  | 39524 |  | 39524
31 | ФЕР27-07-003-02 Приказ Минстроя России от 30.12.2016 №1039/пр | Устройство бетонных плитных тротуаров с заполнением швов: песком | 100 м2 | 1,8224 182,24 / 100 | 17179.06 | 3311.41 | 7562.99 | 1 Письмо Минстрой НСО от 07.06.2018 № 5197/45. Средневзвешенный ОЗП=18,2; ЭМ=8,46; ЗПМ=18,2; МАТ=5,38 Зональный коэффициент 3 зона МАТ=1,11 (2-й уровень) | 31307 | 11490 | 6035 | 13782 | 42.4 | 77.27
[5 empty] | 6304.66 | 220.95 |  |  |  |  | 403 |  | 0.98 | 1.79
На единицу в базисных ценах |  |  |  |  | 2143.59 | 391.42 | 1405.76
[5 empty] | 346.41 | 12.14
Итого на единицу с учетом "Письмо Минстрой НСО от 07.06.2018 № 5197/45. Средневзвешенный ОЗП=18,2; ЭМ=8,46; ЗПМ=18,2; МАТ=5,38" |  |  |  |  | 17179.06 | 3311.41 | 7562.99
[5 empty] | 6304.66 | 220.95
ВСЕГО на физобъем (1,8224) |  |  |  |  | 31307 | 6035 | 13782
[5 empty] | 11490 | 403
Всего с учетом "Зональный коэффициент 3 зона МАТ=1,11" |  |  |  |  | 32823 | 6035 | 15298
[5 empty] | 11490 | 403
Накладные расходы 121% = 142%*0.85 ФОТ (от 11 893) |  |  |  |  | 14391
Сметная прибыль 65% = 95%*(0.85*0.8) ФОТ (от 11 893) |  |  |  |  | 7730
Итого c накладными и см. прибылью |  |  |  |  | 54944
32 | ФССЦ-02.3.01.02-0015 Приказ Минстроя России от 30.12.2016 №1039/пр | Песок природный для строительных: работ средний | м3 | -0,0911 | 297.3 |  | 297.3 | 1 Письмо Минстрой НСО от 07.06.2018 № 5197/45. Средневзвешенный ОЗП=18,2; ЭМ=8,46; ЗПМ=18,2; МАТ=5,38 Зональный коэффициент 3 зона МАТ=1,11 (2-й уровень) | -27 |  |  | -27
На единицу в базисных ценах |  |  |  |  | 55.26 |  | 55.26
Итого на единицу с учетом "Письмо Минстрой НСО от 07.06.2018 № 5197/45. Средневзвешенный ОЗП=18,2; ЭМ=8,46; ЗПМ=18,2; МАТ=5,38" |  |  |  |  | 297.3 |  | 297.3
ВСЕГО на физобъем (-0,0911) |  |  |  |  | -27 |  | -27
Всего с учетом "Зональный коэффициент 3 зона МАТ=1,11" |  |  |  |  | -30 |  | -30
Накладные расходы 121% = 142%*0.85 ФОТ (от 0)
Сметная прибыль 65% = 95%*(0.85*0.8) ФОТ (от 0)
Итого c накладными и см. прибылью |  |  |  |  | -30
33 | Калькуляция стоимости материалов п.2 | Песок природный мелкий для строительных работ 1,5-1,7 мкр. | м3 | 0,0911 | 982.28 |  | 982.28 | Калькуляция Письмо Минстрой НСО от 07.06.2018 № 5197/45. Средневзвешенный МАТ=5,38 | 89 |  |  | 89
На единицу в базисных ценах |  |  |  |  | 182.58 |  | 182.58
Итого на единицу с учетом "Письмо Минстрой НСО от 07.06.2018 № 5197/45. Средневзвешенный МАТ=5,38" |  |  |  |  | 982.28 |  | 982.28
ВСЕГО на физобъем (0,0911) |  |  |  |  | 89 |  | 89
34 | Калькуляция стоимости материалов п.3 | Тротуарная плитка "Брук монолит" 250х250х45 (цвет - красный) (вес 1м2 - 96кг) | м2 | 185.94 | 499.43 |  | 499.43 | Калькуляция Письмо Минстрой НСО от 07.06.2018 № 5197/45. Средневзвешенный МАТ=5,38 | 92864 |  |  | 92864
На единицу в базисных ценах |  |  |  |  | 92.83 |  | 92.83
Итого на единицу с учетом "Письмо Минстрой НСО от 07.06.2018 № 5197/45. Средневзвешенный МАТ=5,38" |  |  |  |  | 499.43 |  | 499.43
ВСЕГО на физобъем (185,94) |  |  |  |  | 92864 |  | 92864
Раздел 5. Детская площадка
35 | ФЕР27-07-002-01 Приказ Минстроя России от 30.12.2016 №1039/пр | Устройство оснований толщиной 12 см под тротуары из кирпичного или известнякового щебня | 100 м2 | 0,5572 55,72 / 100 | 6383.58 | 2317.11 | 26.25 | 1 Письмо Минстрой НСО от 07.06.2018 № 5197/45. Средневзвешенный ОЗП=18,2; ЭМ=8,46; ЗПМ=18,2; МАТ=5,38 Зональный коэффициент 3 зона МАТ=1,11 (2-й уровень) | 3557 | 2251 | 1291 | 15 | 26.24 | 14.62
[5 empty] | 4040.22 | 637 |  |  |  |  | 355 |  | 3.17 | 1.77
На единицу в базисных ценах |  |  |  |  | 500.76 | 273.89 | 4.88
[5 empty] | 221.99 | 35
Итого на единицу с учетом "Письмо Минстрой НСО от 07.06.2018 № 5197/45. Средневзвешенный ОЗП=18,2; ЭМ=8,46; ЗПМ=18,2; МАТ=5,38" |  |  |  |  | 6383.58 | 2317.11 | 26.25
[5 empty] | 4040.22 | 637
ВСЕГО на физобъем (0,5572) |  |  |  |  | 3557 | 1291 | 15
[5 empty] | 2251 | 355
Всего с учетом "Зональный коэффициент 3 зона МАТ=1,11" |  |  |  |  | 3559 | 1291 | 17
[5 empty] | 2251 | 355
Накладные расходы 121% = 142%*0.85 ФОТ (от 2 606) |  |  |  |  | 3153
Сметная прибыль 65% = 95%*(0.85*0.8) ФОТ (от 2 606) |  |  |  |  | 1694
Итого c накладными и см. прибылью |  |  |  |  | 8406
36 | ФЕР27-07-002-02 Приказ Минстроя России от 30.12.2016 №1039/пр | На каждый 1 см изменения толщины оснований добавлять или исключать к расценке 27-07-002-01 | 100 м2 | 0,5572 55,72 / 100 | 477.94 | 228.42 |  | 1 Письмо Минстрой НСО от 07.06.2018 № 5197/45. Средневзвешенный ОЗП=18,2; ЭМ=8,46; ЗПМ=18,2; МАТ=5,38 Зональный коэффициент 3 зона МАТ=1,11 (2-й уровень) | 266 | 139 | 127 |  | 1.62 | 0.9
[5 empty] | 249.52 | 55.15 |  |  |  |  | 31 |  | 0.3 | 0.17
На единицу в базисных ценах |  |  |  |  | 13.57 | 9
[5 empty] | 4.57 | 1.01
Коэффициенты к позиции:
Итого на единицу с учетом " ПЗ=3 (ОЗП=3; ЭМ=3 к расх.; ЗПМ=3; МАТ=3 к расх.; ТЗ=3; ТЗМ=3)" |  |  |  |  | 40.71 | 27
[5 empty] | 13.71 | 3.03
Итого на единицу с учетом "Письмо Минстрой НСО от 07.06.2018 № 5197/45. Средневзвешенный ОЗП=18,2; ЭМ=8,46; ЗПМ=18,2; МАТ=5,38" |  |  |  |  | 477.94 | 228.42
[5 empty] | 249.52 | 55.15
ВСЕГО на физобъем (0,5572) |  |  |  |  | 266 | 127
[5 empty] | 139 | 31
Всего с учетом "Зональный коэффициент 3 зона МАТ=1,11" |  |  |  |  | 266 | 127
[5 empty] | 139 | 31
Накладные расходы 121% = 142%*0.85 ФОТ (от 170) |  |  |  |  | 206
Сметная прибыль 65% = 95%*(0.85*0.8) ФОТ (от 170) |  |  |  |  | 111
Итого c накладными и см. прибылью |  |  |  |  | 583
37 | ФССЦ-02.2.05.04-0109 Приказ Минстроя России от 30.12.2016 №1039/пр | Щебень из природного камня для строительных работ марка: 1200, фракция 20-40 мм | м3 | 12,202 9,695+2,507 | 664.48 |  | 664.48 | 1 Письмо Минстрой НСО от 07.06.2018 № 5197/45. Средневзвешенный ОЗП=18,2; ЭМ=8,46; ЗПМ=18,2; МАТ=5,38 Зональный коэффициент 3 зона МАТ=1,11 (2-й уровень) | 8108 |  |  | 8108
На единицу в базисных ценах |  |  |  |  | 123.51 |  | 123.51
Итого на единицу с учетом "Письмо Минстрой НСО от 07.06.2018 № 5197/45. Средневзвешенный ОЗП=18,2; ЭМ=8,46; ЗПМ=18,2; МАТ=5,38" |  |  |  |  | 664.48 |  | 664.48
ВСЕГО на физобъем (12,202) |  |  |  |  | 8108 |  | 8108
Всего с учетом "Зональный коэффициент 3 зона МАТ=1,11" |  |  |  |  | 9000 |  | 9000
38 | ФССЦ-02.3.01.06-0005 Приказ Минстроя России от 30.12.2016 №1039/пр | Песок для строительных работ из отсевов дробления, обогащенный, марка: 800 повышенной крупности и крупный (фр 0-5мм) | м3 | 1.14 | 333.08 |  | 333.08 | 1 Письмо Минстрой НСО от 07.06.2018 № 5197/45. Средневзвешенный ОЗП=18,2; ЭМ=8,46; ЗПМ=18,2; МАТ=5,38 Зональный коэффициент 3 зона МАТ=1,11 (2-й уровень) | 380 |  |  | 380
На единицу в базисных ценах |  |  |  |  | 61.91 |  | 61.91
Итого на единицу с учетом "Письмо Минстрой НСО от 07.06.2018 № 5197/45. Средневзвешенный ОЗП=18,2; ЭМ=8,46; ЗПМ=18,2; МАТ=5,38" |  |  |  |  | 333.08 |  | 333.08
ВСЕГО на физобъем (1,14) |  |  |  |  | 380 |  | 380
Всего с учетом "Зональный коэффициент 3 зона МАТ=1,11" |  |  |  |  | 422 |  | 422
39 | ФЕР27-06-026-01 Приказ Минстроя России от 30.12.2016 №1039/пр | Розлив вяжущих материалов | т | 0,044576 55,72*0,8/1000 | 330.79 | 330.79 |  | 1 Письмо Минстрой НСО от 07.06.2018 № 5197/45. Средневзвешенный ОЗП=18,2; ЭМ=8,46; ЗПМ=18,2; МАТ=5,38 Зональный коэффициент 3 зона МАТ=1,11 (2-й уровень) | 15 |  | 15
[6 empty] | 130.13 |  |  |  |  | 6 |  | 0.66 | 0.03
На единицу в базисных ценах |  |  |  |  | 39.1 | 39.1
7.15
Итого на единицу с учетом "Письмо Минстрой НСО от 07.06.2018 № 5197/45. Средневзвешенный ОЗП=18,2; ЭМ=8,46; ЗПМ=18,2; МАТ=5,38" |  |  |  |  | 330.79 | 330.79
130.13
ВСЕГО на физобъем (0,044576) |  |  |  |  | 15 | 15
6
Всего с учетом "Зональный коэффициент 3 зона МАТ=1,11" |  |  |  |  | 15 | 15
6
Накладные расходы 121% = 142%*0.85 ФОТ (от 6) |  |  |  |  | 7
Сметная прибыль 65% = 95%*(0.85*0.8) ФОТ (от 6) |  |  |  |  | 4
Итого c накладными и см. прибылью |  |  |  |  | 26
40 | ФССЦ-01.2.01.01-0019 Приказ Минстроя России от 30.12.2016 №1039/пр | Битумы нефтяные дорожные марки: БНД-60/90, БНД 90/130 | т | 0.0459 | 9092.2 |  | 9092.2 | 1 Письмо Минстрой НСО от 07.06.2018 № 5197/45. Средневзвешенный ОЗП=18,2; ЭМ=8,46; ЗПМ=18,2; МАТ=5,38 Зональный коэффициент 3 зона МАТ=1,11 (2-й уровень) | 417 |  |  | 417
На единицу в базисных ценах |  |  |  |  | 1690 |  | 1690
Итого на единицу с учетом "Письмо Минстрой НСО от 07.06.2018 № 5197/45. Средневзвешенный ОЗП=18,2; ЭМ=8,46; ЗПМ=18,2; МАТ=5,38" |  |  |  |  | 9092.2 |  | 9092.2
ВСЕГО на физобъем (0,0459) |  |  |  |  | 417 |  | 417
Всего с учетом "Зональный коэффициент 3 зона МАТ=1,11" |  |  |  |  | 463 |  | 463
41 | ФЕР27-07-001-01 Приказ Минстроя России от 30.12.2016 №1039/пр | Устройство асфальтобетонных покрытий дорожек и тротуаров однослойных из литой мелкозернистой асфальто-бетонной смеси толщиной 3 см | 100 м2 | 0,5572 55,72 / 100 | 3586.24 | 484.34 | 545.53 | 1 Письмо Минстрой НСО от 07.06.2018 № 5197/45. Средневзвешенный ОЗП=18,2; ЭМ=8,46; ЗПМ=18,2; МАТ=5,38 Зональный коэффициент 3 зона МАТ=1,11 (2-й уровень) | 1998 | 1424 | 270 | 304 | 15.12 | 8.42
[5 empty] | 2556.37 | 14.56 |  |  |  |  | 8 |  | 0.07 | 0.04
На единицу в базисных ценах |  |  |  |  | 299.11 | 57.25 | 101.4
[5 empty] | 140.46 | 0.8
Итого на единицу с учетом "Письмо Минстрой НСО от 07.06.2018 № 5197/45. Средневзвешенный ОЗП=18,2; ЭМ=8,46; ЗПМ=18,2; МАТ=5,38" |  |  |  |  | 3586.24 | 484.34 | 545.53
[5 empty] | 2556.37 | 14.56
ВСЕГО на физобъем (0,5572) |  |  |  |  | 1998 | 270 | 304
[5 empty] | 1424 | 8
Всего с учетом "Зональный коэффициент 3 зона МАТ=1,11" |  |  |  |  | 2031 | 270 | 337
[5 empty] | 1424 | 8
Накладные расходы 121% = 142%*0.85 ФОТ (от 1 432) |  |  |  |  | 1733
Сметная прибыль 65% = 95%*(0.85*0.8) ФОТ (от 1 432) |  |  |  |  | 931
Итого c накладными и см. прибылью |  |  |  |  | 4695
42 | ФЕР27-07-001-02 Приказ Минстроя России от 30.12.2016 №1039/пр | На каждые 0,5 см изменения толщины покрытия добавлять к расценке 27-07-001-01 | 100 м2 | 0,5572 55,72 / 100 | 1853.1 | 284.26 |  | 1 Письмо Минстрой НСО от 07.06.2018 № 5197/45. Средневзвешенный ОЗП=18,2; ЭМ=8,46; ЗПМ=18,2; МАТ=5,38 Зональный коэффициент 3 зона МАТ=1,11 (2-й уровень) | 1033 | 875 | 158 |  | 9.28 | 5.17
1568.84
На единицу в базисных ценах |  |  |  |  | 29.95 | 8.4
21.55
Коэффициенты к позиции:
Итого на единицу с учетом "До толщины слоя 5 см ПЗ=4 (ОЗП=4; ЭМ=4 к расх.; ЗПМ=4; МАТ=4 к расх.; ТЗ=4; ТЗМ=4)" |  |  |  |  | 119.8 | 33.6
86.2
Итого на единицу с учетом "Письмо Минстрой НСО от 07.06.2018 № 5197/45. Средневзвешенный ОЗП=18,2; ЭМ=8,46; ЗПМ=18,2; МАТ=5,38" |  |  |  |  | 1853.1 | 284.26
1568.84
ВСЕГО на физобъем (0,5572) |  |  |  |  | 1033 | 158
875
Всего с учетом "Зональный коэффициент 3 зона МАТ=1,11" |  |  |  |  | 1033 | 158
875
Накладные расходы 121% = 142%*0.85 ФОТ (от 875) |  |  |  |  | 1059
Сметная прибыль 65% = 95%*(0.85*0.8) ФОТ (от 875) |  |  |  |  | 569
Итого c накладными и см. прибылью |  |  |  |  | 2661
43 | Калькуляция стоимости материалов п.2 | Песок природный мелкий для строительных работ | м3 | 0.2786 | 982.28 |  | 982.28 | Калькуляция Письмо Минстрой НСО от 07.06.2018 № 5197/45. Средневзвешенный МАТ=5,38 | 274 |  |  | 274
На единицу в базисных ценах |  |  |  |  | 182.58 |  | 182.58
Итого на единицу с учетом "Письмо Минстрой НСО от 07.06.2018 № 5197/45. Средневзвешенный МАТ=5,38" |  |  |  |  | 982.28 |  | 982.28
ВСЕГО на физобъем (0,2786) |  |  |  |  | 274 |  | 274
44 | ФССЦ-04.2.01.01-0037 Приказ Минстроя России от 30.12.2016 №1039/пр | Смеси асфальтобетонные дорожные, аэродромные и асфальтобетон (горячие для плотного асфальтобетона мелко и крупнозернистые, песчаные), марка: II, тип В | т | 6,675 3,978+2,697 | 2582.4 |  | 2582.4 | 1 Письмо Минстрой НСО от 07.06.2018 № 5197/45. Средневзвешенный ОЗП=18,2; ЭМ=8,46; ЗПМ=18,2; МАТ=5,38 Зональный коэффициент 3 зона МАТ=1,11 (2-й уровень) | 17238 |  |  | 17238
На единицу в базисных ценах |  |  |  |  | 480 |  | 480
Итого на единицу с учетом "Письмо Минстрой НСО от 07.06.2018 № 5197/45. Средневзвешенный ОЗП=18,2; ЭМ=8,46; ЗПМ=18,2; МАТ=5,38" |  |  |  |  | 2582.4 |  | 2582.4
ВСЕГО на физобъем (6,675) |  |  |  |  | 17238 |  | 17238
Всего с учетом "Зональный коэффициент 3 зона МАТ=1,11" |  |  |  |  | 19134 |  | 19134
45 | ФЕР11-01-028-01 Приказ Минстроя России от 30.12.2016 №1039/пр | Устройство покрытий на битумной мастике из плиток: асфальтобетонных (применительно для резиновой плитки) | 100 м2 | 0,5572 55,72 / 100 | 23927.96 | 1319 | 5370.1 | 1 Письмо Минстрой НСО от 07.06.2018 № 5197/45. Средневзвешенный ОЗП=18,2; ЭМ=8,46; ЗПМ=18,2; МАТ=5,38 Зональный коэффициент 3 зона МАТ=1,11 (2-й уровень) | 13333 | 9605 | 735 | 2993 | 98.46 | 54.86
[5 empty] | 17238.86 | 220.77 |  |  |  |  | 123 |  | 0.98 | 0.55
На единицу в базисных ценах |  |  |  |  | 2101.26 | 155.91 | 998.16
[5 empty] | 947.19 | 12.13
Итого на единицу с учетом "Письмо Минстрой НСО от 07.06.2018 № 5197/45. Средневзвешенный ОЗП=18,2; ЭМ=8,46; ЗПМ=18,2; МАТ=5,38" |  |  |  |  | 23927.96 | 1319 | 5370.1
[5 empty] | 17238.86 | 220.77
ВСЕГО на физобъем (0,5572) |  |  |  |  | 13333 | 735 | 2993
[5 empty] | 9605 | 123
Всего с учетом "Зональный коэффициент 3 зона МАТ=1,11" |  |  |  |  | 13662 | 735 | 3322
[5 empty] | 9605 | 123
Накладные расходы 105% = 123%*0.85 ФОТ (от 9 728) |  |  |  |  | 10214
Сметная прибыль 51% = 75%*(0.85*0.8) ФОТ (от 9 728) |  |  |  |  | 4961
Итого c накладными и см. прибылью |  |  |  |  | 28837
46 | ФССЦ-01.2.01.02-0041 Приказ Минстроя России от 30.12.2016 №1039/пр | Битумы нефтяные строительные кровельные марки: БНК-45/190, БНК-45/180 | т | -0,1616 | 8231.4 |  | 8231.4 | 1 Письмо Минстрой НСО от 07.06.2018 № 5197/45. Средневзвешенный ОЗП=18,2; ЭМ=8,46; ЗПМ=18,2; МАТ=5,38 Зональный коэффициент 3 зона МАТ=1,11 (2-й уровень) | -1330 |  |  | -1330
На единицу в базисных ценах |  |  |  |  | 1530 |  | 1530
Итого на единицу с учетом "Письмо Минстрой НСО от 07.06.2018 № 5197/45. Средневзвешенный ОЗП=18,2; ЭМ=8,46; ЗПМ=18,2; МАТ=5,38" |  |  |  |  | 8231.4 |  | 8231.4
ВСЕГО на физобъем (-0,1616) |  |  |  |  | -1330 |  | -1330
Всего с учетом "Зональный коэффициент 3 зона МАТ=1,11" |  |  |  |  | -1476 |  | -1476
Накладные расходы 105% = 123%*0.85 ФОТ (от 0)
Сметная прибыль 51% = 75%*(0.85*0.8) ФОТ (от 0)
Итого c накладными и см. прибылью |  |  |  |  | -1476
47 | ФССЦ-01.2.03.02-0022 Приказ Минстроя России от 30.12.2016 №1039/пр | Грунтовка: полиуретановая "Праймер 1101" | кг | 8,358 0,15*55,72 | 145.04 |  | 145.04 | 1 Письмо Минстрой НСО от 07.06.2018 № 5197/45. Средневзвешенный ОЗП=18,2; ЭМ=8,46; ЗПМ=18,2; МАТ=5,38 Зональный коэффициент 3 зона МАТ=1,11 (2-й уровень) | 1212 |  |  | 1212
На единицу в базисных ценах |  |  |  |  | 26.96 |  | 26.96
Итого на единицу с учетом "Письмо Минстрой НСО от 07.06.2018 № 5197/45. Средневзвешенный ОЗП=18,2; ЭМ=8,46; ЗПМ=18,2; МАТ=5,38" |  |  |  |  | 145.04 |  | 145.04
ВСЕГО на физобъем (8,358) |  |  |  |  | 1212 |  | 1212
Всего с учетом "Зональный коэффициент 3 зона МАТ=1,11" |  |  |  |  | 1345 |  | 1345
48 | ФССЦ-01.2.03.03-0135 Приказ Минстроя России от 30.12.2016 №1039/пр | Мастика резиново-битумная, марка "МГХ-Т" холодная | кг | 55,72 1*55,72 | 86.35 |  | 86.35 | 1 Письмо Минстрой НСО от 07.06.2018 № 5197/45. Средневзвешенный ОЗП=18,2; ЭМ=8,46; ЗПМ=18,2; МАТ=5,38 Зональный коэффициент 3 зона МАТ=1,11 (2-й уровень) | 4811 |  |  | 4811
На единицу в базисных ценах |  |  |  |  | 16.05 |  | 16.05
Итого на единицу с учетом "Письмо Минстрой НСО от 07.06.2018 № 5197/45. Средневзвешенный ОЗП=18,2; ЭМ=8,46; ЗПМ=18,2; МАТ=5,38" |  |  |  |  | 86.35 |  | 86.35
ВСЕГО на физобъем (55,72) |  |  |  |  | 4811 |  | 4811
Всего с учетом "Зональный коэффициент 3 зона МАТ=1,11" |  |  |  |  | 5340 |  | 5340
49 | Калькуляция стоимости материалов п.5 | Резиновая плитка Plavmix 500х500х16мм (цветная, вес 1м2 - 3,5кг) | м2 | 57 | 1126.79 |  | 1126.79 | Калькуляция Письмо Минстрой НСО от 07.06.2018 № 5197/45. Средневзвешенный МАТ=5,38 | 64227 |  |  | 64227
На единицу в базисных ценах |  |  |  |  | 209.44 |  | 209.44
Итого на единицу с учетом "Письмо Минстрой НСО от 07.06.2018 № 5197/45. Средневзвешенный МАТ=5,38" |  |  |  |  | 1126.79 |  | 1126.79
ВСЕГО на физобъем (57) |  |  |  |  | 64227 |  | 64227
Раздел 6. Бортовые камни
Устройство основания под бортовые камни
50 | ФЕР01-02-061-02 Приказ Минстроя России от 30.12.2016 №1039/пр | Засыпка вручную траншей, пазух котлованов и ям, группа грунтов: 2 (БР100.30.15) | 100 м3 | 0,0526 округл(0,1*0,25*(210,5)/100;4) | 13267.8 |  |  | 1 Письмо Минстрой НСО от 07.06.2018 № 5197/45. Средневзвешенный ОЗП=18,2; ЭМ=8,46; ЗПМ=18,2; МАТ=5,38 Зональный коэффициент 3 зона МАТ=1,11 (2-й уровень) | 698 | 698 |  |  | 97.2 | 5.11
13267.8
На единицу в базисных ценах |  |  |  |  | 729
729
Итого на единицу с учетом "Письмо Минстрой НСО от 07.06.2018 № 5197/45. Средневзвешенный ОЗП=18,2; ЭМ=8,46; ЗПМ=18,2; МАТ=5,38" |  |  |  |  | 13267.8
13267.8
ВСЕГО на физобъем (0,0526) |  |  |  |  | 698
698
Всего с учетом "Зональный коэффициент 3 зона МАТ=1,11" |  |  |  |  | 698
698
Накладные расходы 68% = 80%*0.85 ФОТ (от 698) |  |  |  |  | 475
Сметная прибыль 31% = 45%*(0.85*0.8) ФОТ (от 698) |  |  |  |  | 216
Итого c накладными и см. прибылью |  |  |  |  | 1389
51 | ФССЦ-02.2.05.04-0093 Приказ Минстроя России от 30.12.2016 №1039/пр | Щебень из природного камня для строительных работ марка: 800, фракция 20-40 мм | м3 | 6,63 округл(5,26*1,26;2) | 583.19 |  | 583.19 | 1 Письмо Минстрой НСО от 07.06.2018 № 5197/45. Средневзвешенный ОЗП=18,2; ЭМ=8,46; ЗПМ=18,2; МАТ=5,38 Зональный коэффициент 3 зона МАТ=1,11 (2-й уровень) | 3867 |  |  | 3867
На единицу в базисных ценах |  |  |  |  | 108.4 |  | 108.4
Итого на единицу с учетом "Письмо Минстрой НСО от 07.06.2018 № 5197/45. Средневзвешенный ОЗП=18,2; ЭМ=8,46; ЗПМ=18,2; МАТ=5,38" |  |  |  |  | 583.19 |  | 583.19
ВСЕГО на физобъем (6,63) |  |  |  |  | 3867 |  | 3867
Всего с учетом "Зональный коэффициент 3 зона МАТ=1,11" |  |  |  |  | 4292 |  | 4292
52 | ФЕР01-02-061-02 Приказ Минстроя России от 30.12.2016 №1039/пр | Засыпка вручную траншей, пазух котлованов и ям, группа грунтов: 2 (БР100.20.8) | 100 м3 | 0,0167 округл(0,28*0,1*(298,6)/100/5;4) | 13267.8 |  |  | 1 Письмо Минстрой НСО от 07.06.2018 № 5197/45. Средневзвешенный ОЗП=18,2; ЭМ=8,46; ЗПМ=18,2; МАТ=5,38 Зональный коэффициент 3 зона МАТ=1,11 (2-й уровень) | 222 | 222 |  |  | 97.2 | 1.62
13267.8
На единицу в базисных ценах |  |  |  |  | 729
729
Итого на единицу с учетом "Письмо Минстрой НСО от 07.06.2018 № 5197/45. Средневзвешенный ОЗП=18,2; ЭМ=8,46; ЗПМ=18,2; МАТ=5,38" |  |  |  |  | 13267.8
13267.8
ВСЕГО на физобъем (0,0167) |  |  |  |  | 222
222
Всего с учетом "Зональный коэффициент 3 зона МАТ=1,11" |  |  |  |  | 222
222
Накладные расходы 68% = 80%*0.85 ФОТ (от 222) |  |  |  |  | 151
Сметная прибыль 31% = 45%*(0.85*0.8) ФОТ (от 222) |  |  |  |  | 69
Итого c накладными и см. прибылью |  |  |  |  | 442
53 | ФССЦ-02.2.05.04-0093 Приказ Минстроя России от 30.12.2016 №1039/пр | Щебень из природного камня для строительных работ марка: 800, фракция 20-40 мм | м3 | 2,1 округл(1,67*1,26;2) | 583.19 |  | 583.19 | 1 Письмо Минстрой НСО от 07.06.2018 № 5197/45. Средневзвешенный ОЗП=18,2; ЭМ=8,46; ЗПМ=18,2; МАТ=5,38 Зональный коэффициент 3 зона МАТ=1,11 (2-й уровень) | 1225 |  |  | 1225
На единицу в базисных ценах |  |  |  |  | 108.4 |  | 108.4
Итого на единицу с учетом "Письмо Минстрой НСО от 07.06.2018 № 5197/45. Средневзвешенный ОЗП=18,2; ЭМ=8,46; ЗПМ=18,2; МАТ=5,38" |  |  |  |  | 583.19 |  | 583.19
ВСЕГО на физобъем (2,1) |  |  |  |  | 1225 |  | 1225
Всего с учетом "Зональный коэффициент 3 зона МАТ=1,11" |  |  |  |  | 1360 |  | 1360
54 | ФЕР01-02-005-01 Приказ Минстроя России от 30.12.2016 №1039/пр | Уплотнение грунта пневматическими трамбовками, группа грунтов: 1-2 | 100 м3 | 0,0873 (6,63+2,1) / 100 | 4316.55 | 2371.33 |  | 1 Письмо Минстрой НСО от 07.06.2018 № 5197/45. Средневзвешенный ОЗП=18,2; ЭМ=8,46; ЗПМ=18,2; МАТ=5,38 Зональный коэффициент 3 зона МАТ=1,11 (2-й уровень) | 377 | 170 | 207 |  | 12.53 | 1.09
[5 empty] | 1945.22 | 556.56 |  |  |  |  | 49 |  | 3.04 | 0.27
На единицу в базисных ценах |  |  |  |  | 387.18 | 280.3
[5 empty] | 106.88 | 30.58
Итого на единицу с учетом "Письмо Минстрой НСО от 07.06.2018 № 5197/45. Средневзвешенный ОЗП=18,2; ЭМ=8,46; ЗПМ=18,2; МАТ=5,38" |  |  |  |  | 4316.55 | 2371.34
[5 empty] | 1945.22 | 556.56
ВСЕГО на физобъем (0,0873) |  |  |  |  | 377 | 207
[5 empty] | 170 | 49
Всего с учетом "Зональный коэффициент 3 зона МАТ=1,11" |  |  |  |  | 377 | 207
[5 empty] | 170 | 49
Накладные расходы 81% = 95%*0.85 ФОТ (от 219) |  |  |  |  | 177
Сметная прибыль 34% = 50%*(0.85*0.8) ФОТ (от 219) |  |  |  |  | 74
Итого c накладными и см. прибылью |  |  |  |  | 628
Установка бортовых камней
55 | ФЕР27-02-010-02 Приказ Минстроя России от 30.12.2016 №1039/пр | Установка бортовых камней бетонных: при других видах покрытий | 100 м | 2,105 210,5 / 100 | 32233.2 | 666.48 | 19852.47 | 1 Письмо Минстрой НСО от 07.06.2018 № 5197/45. Средневзвешенный ОЗП=18,2; ЭМ=8,46; ЗПМ=18,2; МАТ=5,38 Зональный коэффициент 3 зона МАТ=1,11 (2-й уровень) | 67851 | 24658 | 1403 | 41790 | 76.08 | 160.15
[5 empty] | 11714.25 | 175.45 |  |  |  |  | 369 |  | 0.72 | 1.52
На единицу в базисных ценах |  |  |  |  | 4412.47 | 78.78 | 3690.05
[5 empty] | 643.64 | 9.64
Итого на единицу с учетом "Письмо Минстрой НСО от 07.06.2018 № 5197/45. Средневзвешенный ОЗП=18,2; ЭМ=8,46; ЗПМ=18,2; МАТ=5,38" |  |  |  |  | 32233.2 | 666.48 | 19852.47
[5 empty] | 11714.25 | 175.45
ВСЕГО на физобъем (2,105) |  |  |  |  | 67851 | 1403 | 41790
[5 empty] | 24658 | 369
Всего с учетом "Зональный коэффициент 3 зона МАТ=1,11" |  |  |  |  | 72448 | 1403 | 46387
[5 empty] | 24658 | 369
Накладные расходы 121% = 142%*0.85 ФОТ (от 25 027) |  |  |  |  | 30283
Сметная прибыль 65% = 95%*(0.85*0.8) ФОТ (от 25 027) |  |  |  |  | 16268
Итого c накладными и см. прибылью |  |  |  |  | 118999
56 | ФССЦ-05.2.03.03-0032 Приказ Минстроя России от 30.12.2016 №1039/пр | Камни бортовые: БР 100.30.15 /бетон В30 (М400), объем 0,043 м3/ (ГОСТ 6665-91) | шт | 211 | 339.59 |  | 339.59 | 1 Письмо Минстрой НСО от 07.06.2018 № 5197/45. Средневзвешенный ОЗП=18,2; ЭМ=8,46; ЗПМ=18,2; МАТ=5,38 Зональный коэффициент 3 зона МАТ=1,11 (2-й уровень) | 71653 |  |  | 71653
На единицу в базисных ценах |  |  |  |  | 63.12 |  | 63.12
Итого на единицу с учетом "Письмо Минстрой НСО от 07.06.2018 № 5197/45. Средневзвешенный ОЗП=18,2; ЭМ=8,46; ЗПМ=18,2; МАТ=5,38" |  |  |  |  | 339.59 |  | 339.59
ВСЕГО на физобъем (211) |  |  |  |  | 71653 |  | 71653
Всего с учетом "Зональный коэффициент 3 зона МАТ=1,11" |  |  |  |  | 79535 |  | 79535
57 | ФЕР27-02-010-02 Приказ Минстроя России от 30.12.2016 №1039/пр | Установка бортовых камней бетонных: при других видах покрытий | 100 м | 2,986 298,6 / 100 | 29486.6 | 666.48 | 17105.87 | 1 Письмо Минстрой НСО от 07.06.2018 № 5197/45. Средневзвешенный ОЗП=18,2; ЭМ=8,46; ЗПМ=18,2; МАТ=5,38 Зональный коэффициент 3 зона МАТ=1,11 (2-й уровень) | 88047 | 34979 | 1990 | 51078 | 76.08 | 227.17
|  | 3 901,95 = 4 412,47 + (5,074 - 5,9) x 592,76 + (0,0198 - 0,06) x 519,80 |  |  | 11714.25 | 175.45 |  |  |  |  | 524 |  | 0.72 | 2.15
На единицу в базисных ценах |  |  |  |  | 4412.47 | 78.78 | 3690.05
[5 empty] | 643.64 | 9.64
С учетом коэффициентов к ресурсам |  |  |  |  | 3901.95 | 78.78 | 3179.53
[5 empty] | 643.64 | 9.64
Итого на единицу с учетом "Письмо Минстрой НСО от 07.06.2018 № 5197/45. Средневзвешенный ОЗП=18,2; ЭМ=8,46; ЗПМ=18,2; МАТ=5,38" |  |  |  |  | 29486.6 | 666.48 | 17105.87
[5 empty] | 11714.25 | 175.45
ВСЕГО на физобъем (2,986) |  |  |  |  | 88047 | 1990 | 51078
[5 empty] | 34979 | 524
Всего с учетом "Зональный коэффициент 3 зона МАТ=1,11" |  |  |  |  | 93666 | 1990 | 56697
[5 empty] | 34979 | 524
Накладные расходы 121% = 142%*0.85 ФОТ (от 35 503) |  |  |  |  | 42959
Сметная прибыль 65% = 95%*(0.85*0.8) ФОТ (от 35 503) |  |  |  |  | 23077
Итого c накладными и см. прибылью |  |  |  |  | 159702
58 | ФССЦ-05.2.03.03-0031 Приказ Минстроя России от 30.12.2016 №1039/пр | Камни бортовые: БР 100.20.8 /бетон В22,5 (М300), объем 0,016 м3/ (ГОСТ 6665-91) | шт | 299 | 120.3 |  | 120.3 | 1 Письмо Минстрой НСО от 07.06.2018 № 5197/45. Средневзвешенный ОЗП=18,2; ЭМ=8,46; ЗПМ=18,2; МАТ=5,38 Зональный коэффициент 3 зона МАТ=1,11 (2-й уровень) | 35970 |  |  | 35970
На единицу в базисных ценах |  |  |  |  | 22.36 |  | 22.36
Итого на единицу с учетом "Письмо Минстрой НСО от 07.06.2018 № 5197/45. Средневзвешенный ОЗП=18,2; ЭМ=8,46; ЗПМ=18,2; МАТ=5,38" |  |  |  |  | 120.3 |  | 120.3
ВСЕГО на физобъем (299) |  |  |  |  | 35970 |  | 35970
Всего с учетом "Зональный коэффициент 3 зона МАТ=1,11" |  |  |  |  | 39927 |  | 39927
Раздел 7. Хозяйственная площадка (зона сушки белья)
59 | ФЕР27-07-002-01 Приказ Минстроя России от 30.12.2016 №1039/пр | Устройство оснований толщиной 12 см под тротуары из кирпичного или известнякового щебня | 100 м2 | 2,5134 251,34 / 100 | 6383.58 | 2317.11 | 26.25 | 1 Письмо Минстрой НСО от 07.06.2018 № 5197/45. Средневзвешенный ОЗП=18,2; ЭМ=8,46; ЗПМ=18,2; МАТ=5,38 Зональный коэффициент 3 зона МАТ=1,11 (2-й уровень) | 16044 | 10155 | 5824 | 65 | 26.24 | 65.95
[5 empty] | 4040.22 | 637 |  |  |  |  | 1601 |  | 3.17 | 7.97
На единицу в базисных ценах |  |  |  |  | 500.76 | 273.89 | 4.88
[5 empty] | 221.99 | 35
Итого на единицу с учетом "Письмо Минстрой НСО от 07.06.2018 № 5197/45. Средневзвешенный ОЗП=18,2; ЭМ=8,46; ЗПМ=18,2; МАТ=5,38" |  |  |  |  | 6383.58 | 2317.11 | 26.25
[5 empty] | 4040.22 | 637
ВСЕГО на физобъем (2,5134) |  |  |  |  | 16044 | 5824 | 65
[5 empty] | 10155 | 1601
Всего с учетом "Зональный коэффициент 3 зона МАТ=1,11" |  |  |  |  | 16051 | 5824 | 72
[5 empty] | 10155 | 1601
Накладные расходы 121% = 142%*0.85 ФОТ (от 11 756) |  |  |  |  | 14225
Сметная прибыль 65% = 95%*(0.85*0.8) ФОТ (от 11 756) |  |  |  |  | 7641
Итого c накладными и см. прибылью |  |  |  |  | 37917
60 | ФЕР27-07-002-02 Приказ Минстроя России от 30.12.2016 №1039/пр | На каждый 1 см изменения толщины оснований добавлять или исключать к расценке 27-07-002-01 | 100 м2 | 2,5134 251,34 / 100 | 477.94 | 228.42 |  | 1 Письмо Минстрой НСО от 07.06.2018 № 5197/45. Средневзвешенный ОЗП=18,2; ЭМ=8,46; ЗПМ=18,2; МАТ=5,38 Зональный коэффициент 3 зона МАТ=1,11 (2-й уровень) | 1201 | 627 | 574 |  | 1.62 | 4.07
[5 empty] | 249.52 | 55.15 |  |  |  |  | 139 |  | 0.3 | 0.75
На единицу в базисных ценах |  |  |  |  | 13.57 | 9
[5 empty] | 4.57 | 1.01
Коэффициенты к позиции:
Итого на единицу с учетом " ПЗ=3 (ОЗП=3; ЭМ=3 к расх.; ЗПМ=3; МАТ=3 к расх.; ТЗ=3; ТЗМ=3)" |  |  |  |  | 40.71 | 27
[5 empty] | 13.71 | 3.03
Итого на единицу с учетом "Письмо Минстрой НСО от 07.06.2018 № 5197/45. Средневзвешенный ОЗП=18,2; ЭМ=8,46; ЗПМ=18,2; МАТ=5,38" |  |  |  |  | 477.94 | 228.42
[5 empty] | 249.52 | 55.15
ВСЕГО на физобъем (2,5134) |  |  |  |  | 1201 | 574
[5 empty] | 627 | 139
Всего с учетом "Зональный коэффициент 3 зона МАТ=1,11" |  |  |  |  | 1201 | 574
[5 empty] | 627 | 139
Накладные расходы 121% = 142%*0.85 ФОТ (от 766) |  |  |  |  | 927
Сметная прибыль 65% = 95%*(0.85*0.8) ФОТ (от 766) |  |  |  |  | 498
Итого c накладными и см. прибылью |  |  |  |  | 2626
61 | ФССЦ-02.2.04.04-0005 Приказ Минстроя России от 30.12.2016 №1039/пр | Смеси готовые щебеночно-песчаные (ГОСТ 25607-2009) номер: С5, размер зерен 0-40 мм | м3 | 55,04 43,73+11,31 | 892.17 |  | 892.17 | 1 Письмо Минстрой НСО от 07.06.2018 № 5197/45. Средневзвешенный ОЗП=18,2; ЭМ=8,46; ЗПМ=18,2; МАТ=5,38 Зональный коэффициент 3 зона МАТ=1,11 (2-й уровень) | 49105 |  |  | 49105
На единицу в базисных ценах |  |  |  |  | 165.83 |  | 165.83
Итого на единицу с учетом "Письмо Минстрой НСО от 07.06.2018 № 5197/45. Средневзвешенный ОЗП=18,2; ЭМ=8,46; ЗПМ=18,2; МАТ=5,38" |  |  |  |  | 892.17 |  | 892.17
ВСЕГО на физобъем (55,04) |  |  |  |  | 49105 |  | 49105
Всего с учетом "Зональный коэффициент 3 зона МАТ=1,11" |  |  |  |  | 54507 |  | 54507
62 | ФЕР27-07-003-02 Приказ Минстроя России от 30.12.2016 №1039/пр | Устройство бетонных плитных тротуаров с заполнением швов: песком | 100 м2 | 2,5134 251,34 / 100 | 17179.06 | 3311.41 | 7562.99 | 1 Письмо Минстрой НСО от 07.06.2018 № 5197/45. Средневзвешенный ОЗП=18,2; ЭМ=8,46; ЗПМ=18,2; МАТ=5,38 Зональный коэффициент 3 зона МАТ=1,11 (2-й уровень) | 43178 | 15846 | 8323 | 19009 | 42.4 | 106.57
[5 empty] | 6304.66 | 220.95 |  |  |  |  | 555 |  | 0.98 | 2.46
На единицу в базисных ценах |  |  |  |  | 2143.59 | 391.42 | 1405.76
[5 empty] | 346.41 | 12.14
Итого на единицу с учетом "Письмо Минстрой НСО от 07.06.2018 № 5197/45. Средневзвешенный ОЗП=18,2; ЭМ=8,46; ЗПМ=18,2; МАТ=5,38" |  |  |  |  | 17179.06 | 3311.41 | 7562.99
[5 empty] | 6304.66 | 220.95
ВСЕГО на физобъем (2,5134) |  |  |  |  | 43178 | 8323 | 19009
[5 empty] | 15846 | 555
Всего с учетом "Зональный коэффициент 3 зона МАТ=1,11" |  |  |  |  | 45269 | 8323 | 21100
[5 empty] | 15846 | 555
Накладные расходы 121% = 142%*0.85 ФОТ (от 16 401) |  |  |  |  | 19845
Сметная прибыль 65% = 95%*(0.85*0.8) ФОТ (от 16 401) |  |  |  |  | 10661
Итого c накладными и см. прибылью |  |  |  |  | 75775
63 | ФССЦ-02.3.01.02-0015 Приказ Минстроя России от 30.12.2016 №1039/пр | Песок природный для строительных: работ средний | м3 | -0,1257 | 297.3 |  | 297.3 | 1 Письмо Минстрой НСО от 07.06.2018 № 5197/45. Средневзвешенный ОЗП=18,2; ЭМ=8,46; ЗПМ=18,2; МАТ=5,38 Зональный коэффициент 3 зона МАТ=1,11 (2-й уровень) | -37 |  |  | -37
На единицу в базисных ценах |  |  |  |  | 55.26 |  | 55.26
Итого на единицу с учетом "Письмо Минстрой НСО от 07.06.2018 № 5197/45. Средневзвешенный ОЗП=18,2; ЭМ=8,46; ЗПМ=18,2; МАТ=5,38" |  |  |  |  | 297.3 |  | 297.3
ВСЕГО на физобъем (-0,1257) |  |  |  |  | -37 |  | -37
Всего с учетом "Зональный коэффициент 3 зона МАТ=1,11" |  |  |  |  | -41 |  | -41
Накладные расходы 121% = 142%*0.85 ФОТ (от 0)
Сметная прибыль 65% = 95%*(0.85*0.8) ФОТ (от 0)
Итого c накладными и см. прибылью |  |  |  |  | -41
64 | Калькуляция стоимости материалов п.2 | Песок природный мелкий для строительных работ 1,5-1,7 мкр. | м3 | 0,1257 | 982.28 |  | 982.28 | Калькуляция Письмо Минстрой НСО от 07.06.2018 № 5197/45. Средневзвешенный МАТ=5,38 | 123 |  |  | 123
На единицу в базисных ценах |  |  |  |  | 182.58 |  | 182.58
Итого на единицу с учетом "Письмо Минстрой НСО от 07.06.2018 № 5197/45. Средневзвешенный МАТ=5,38" |  |  |  |  | 982.28 |  | 982.28
ВСЕГО на физобъем (0,1257) |  |  |  |  | 123 |  | 123
65 | Калькуляция стоимости материалов п.3 | Тротуарная плитка "Брук монолит" 250х250х45 (цвет - красный) (вес 1м2 - 96кг) | м2 | 256.38 | 499.43 |  | 499.43 | Калькуляция Письмо Минстрой НСО от 07.06.2018 № 5197/45. Средневзвешенный МАТ=5,38 | 128044 |  |  | 128044
На единицу в базисных ценах |  |  |  |  | 92.83 |  | 92.83
Итого на единицу с учетом "Письмо Минстрой НСО от 07.06.2018 № 5197/45. Средневзвешенный МАТ=5,38" |  |  |  |  | 499.43 |  | 499.43
ВСЕГО на физобъем (256,38) |  |  |  |  | 128044 |  | 128044
Раздел 8. Площадка отдыха
66 | ФЕР27-07-002-01 Приказ Минстроя России от 30.12.2016 №1039/пр | Устройство оснований толщиной 12 см под тротуары из кирпичного или известнякового щебня | 100 м2 | 0,3855 38,55 / 100 | 6383.58 | 2317.11 | 26.25 | 1 Письмо Минстрой НСО от 07.06.2018 № 5197/45. Средневзвешенный ОЗП=18,2; ЭМ=8,46; ЗПМ=18,2; МАТ=5,38 Зональный коэффициент 3 зона МАТ=1,11 (2-й уровень) | 2461 | 1558 | 893 | 10 | 26.24 | 10.12
[5 empty] | 4040.22 | 637 |  |  |  |  | 246 |  | 3.17 | 1.22
На единицу в базисных ценах |  |  |  |  | 500.76 | 273.89 | 4.88
[5 empty] | 221.99 | 35
Итого на единицу с учетом "Письмо Минстрой НСО от 07.06.2018 № 5197/45. Средневзвешенный ОЗП=18,2; ЭМ=8,46; ЗПМ=18,2; МАТ=5,38" |  |  |  |  | 6383.58 | 2317.11 | 26.25
[5 empty] | 4040.22 | 637
ВСЕГО на физобъем (0,3855) |  |  |  |  | 2461 | 893 | 10
[5 empty] | 1558 | 246
Всего с учетом "Зональный коэффициент 3 зона МАТ=1,11" |  |  |  |  | 2462 | 893 | 11
[5 empty] | 1558 | 246
Накладные расходы 121% = 142%*0.85 ФОТ (от 1 804) |  |  |  |  | 2183
Сметная прибыль 65% = 95%*(0.85*0.8) ФОТ (от 1 804) |  |  |  |  | 1173
Итого c накладными и см. прибылью |  |  |  |  | 5818
67 | ФЕР27-07-002-02 Приказ Минстроя России от 30.12.2016 №1039/пр | На каждый 1 см изменения толщины оснований добавлять или исключать к расценке 27-07-002-01 | 100 м2 | 0,3855 38,55 / 100 | 477.94 | 228.42 |  | 1 Письмо Минстрой НСО от 07.06.2018 № 5197/45. Средневзвешенный ОЗП=18,2; ЭМ=8,46; ЗПМ=18,2; МАТ=5,38 Зональный коэффициент 3 зона МАТ=1,11 (2-й уровень) | 184 | 96 | 88 |  | 1.62 | 0.62
[5 empty] | 249.52 | 55.15 |  |  |  |  | 21 |  | 0.3 | 0.12
На единицу в базисных ценах |  |  |  |  | 13.57 | 9
[5 empty] | 4.57 | 1.01
Коэффициенты к позиции:
Итого на единицу с учетом " ПЗ=3 (ОЗП=3; ЭМ=3 к расх.; ЗПМ=3; МАТ=3 к расх.; ТЗ=3; ТЗМ=3)" |  |  |  |  | 40.71 | 27
[5 empty] | 13.71 | 3.03
Итого на единицу с учетом "Письмо Минстрой НСО от 07.06.2018 № 5197/45. Средневзвешенный ОЗП=18,2; ЭМ=8,46; ЗПМ=18,2; МАТ=5,38" |  |  |  |  | 477.94 | 228.42
[5 empty] | 249.52 | 55.15
ВСЕГО на физобъем (0,3855) |  |  |  |  | 184 | 88
[5 empty] | 96 | 21
Всего с учетом "Зональный коэффициент 3 зона МАТ=1,11" |  |  |  |  | 184 | 88
[5 empty] | 96 | 21
Накладные расходы 121% = 142%*0.85 ФОТ (от 117) |  |  |  |  | 142
Сметная прибыль 65% = 95%*(0.85*0.8) ФОТ (от 117) |  |  |  |  | 76
Итого c накладными и см. прибылью |  |  |  |  | 402
68 | ФССЦ-02.2.04.04-0005 Приказ Минстроя России от 30.12.2016 №1039/пр | Смеси готовые щебеночно-песчаные (ГОСТ 25607-2009) номер: С5, размер зерен 0-40 мм | м3 | 8,443 6,708+1,735 | 892.17 |  | 892.17 | 1 Письмо Минстрой НСО от 07.06.2018 № 5197/45. Средневзвешенный ОЗП=18,2; ЭМ=8,46; ЗПМ=18,2; МАТ=5,38 Зональный коэффициент 3 зона МАТ=1,11 (2-й уровень) | 7533 |  |  | 7533
На единицу в базисных ценах |  |  |  |  | 165.83 |  | 165.83
Итого на единицу с учетом "Письмо Минстрой НСО от 07.06.2018 № 5197/45. Средневзвешенный ОЗП=18,2; ЭМ=8,46; ЗПМ=18,2; МАТ=5,38" |  |  |  |  | 892.17 |  | 892.17
ВСЕГО на физобъем (8,443) |  |  |  |  | 7533 |  | 7533
Всего с учетом "Зональный коэффициент 3 зона МАТ=1,11" |  |  |  |  | 8362 |  | 8362
69 | ФЕР27-07-003-02 Приказ Минстроя России от 30.12.2016 №1039/пр | Устройство бетонных плитных тротуаров с заполнением швов: песком | 100 м2 | 0,3855 38,55 / 100 | 17179.06 | 3311.41 | 7562.99 | 1 Письмо Минстрой НСО от 07.06.2018 № 5197/45. Средневзвешенный ОЗП=18,2; ЭМ=8,46; ЗПМ=18,2; МАТ=5,38 Зональный коэффициент 3 зона МАТ=1,11 (2-й уровень) | 6623 | 2430 | 1277 | 2916 | 42.4 | 16.35
[5 empty] | 6304.66 | 220.95 |  |  |  |  | 85 |  | 0.98 | 0.38
На единицу в базисных ценах |  |  |  |  | 2143.59 | 391.42 | 1405.76
[5 empty] | 346.41 | 12.14
Итого на единицу с учетом "Письмо Минстрой НСО от 07.06.2018 № 5197/45. Средневзвешенный ОЗП=18,2; ЭМ=8,46; ЗПМ=18,2; МАТ=5,38" |  |  |  |  | 17179.06 | 3311.41 | 7562.99
[5 empty] | 6304.66 | 220.95
ВСЕГО на физобъем (0,3855) |  |  |  |  | 6623 | 1277 | 2916
[5 empty] | 2430 | 85
Всего с учетом "Зональный коэффициент 3 зона МАТ=1,11" |  |  |  |  | 6944 | 1277 | 3237
[5 empty] | 2430 | 85
Накладные расходы 121% = 142%*0.85 ФОТ (от 2 515) |  |  |  |  | 3043
Сметная прибыль 65% = 95%*(0.85*0.8) ФОТ (от 2 515) |  |  |  |  | 1635
Итого c накладными и см. прибылью |  |  |  |  | 11622
70 | ФССЦ-02.3.01.02-0015 Приказ Минстроя России от 30.12.2016 №1039/пр | Песок природный для строительных: работ средний | м3 | -0,0193 | 297.3 |  | 297.3 | 1 Письмо Минстрой НСО от 07.06.2018 № 5197/45. Средневзвешенный ОЗП=18,2; ЭМ=8,46; ЗПМ=18,2; МАТ=5,38 Зональный коэффициент 3 зона МАТ=1,11 (2-й уровень) | -6 |  |  | -6
На единицу в базисных ценах |  |  |  |  | 55.26 |  | 55.26
Итого на единицу с учетом "Письмо Минстрой НСО от 07.06.2018 № 5197/45. Средневзвешенный ОЗП=18,2; ЭМ=8,46; ЗПМ=18,2; МАТ=5,38" |  |  |  |  | 297.3 |  | 297.3
ВСЕГО на физобъем (-0,0193) |  |  |  |  | -6 |  | -6
Всего с учетом "Зональный коэффициент 3 зона МАТ=1,11" |  |  |  |  | -7 |  | -7
Накладные расходы 121% = 142%*0.85 ФОТ (от 0)
Сметная прибыль 65% = 95%*(0.85*0.8) ФОТ (от 0)
Итого c накладными и см. прибылью |  |  |  |  | -7
71 | Калькуляция стоимости материалов п.2 | Песок природный мелкий для строительных работ 1,5-1,7 мкр. | м3 | 0,0193 | 982.28 |  | 982.28 | Калькуляция Письмо Минстрой НСО от 07.06.2018 № 5197/45. Средневзвешенный МАТ=5,38 | 19 |  |  | 19
На единицу в базисных ценах |  |  |  |  | 182.58 |  | 182.58
Итого на единицу с учетом "Письмо Минстрой НСО от 07.06.2018 № 5197/45. Средневзвешенный МАТ=5,38" |  |  |  |  | 982.28 |  | 982.28
ВСЕГО на физобъем (0,0193) |  |  |  |  | 19 |  | 19
72 | Калькуляция стоимости материалов п.4 | Тротуарная плитка "Брук монолит" 250х250х45 (цвет - серый) (вес 1м2 - 96кг) | м2 | 39.38 | 412.97 |  | 412.97 | Калькуляция Письмо Минстрой НСО от 07.06.2018 № 5197/45. Средневзвешенный МАТ=5,38 | 16263 |  |  | 16263
На единицу в базисных ценах |  |  |  |  | 76.76 |  | 76.76
Итого на единицу с учетом "Письмо Минстрой НСО от 07.06.2018 № 5197/45. Средневзвешенный МАТ=5,38" |  |  |  |  | 412.97 |  | 412.97
ВСЕГО на физобъем (39,38) |  |  |  |  | 16263 |  | 16263
Раздел 9. Элементы благоустройства территории
Малые архитектурные формы
73 | ФЕР33-03-004-02 Приказ Минстроя России от 30.12.2016 №1039/пр | Забивка вертикальных заземлителей вручную на глубину до 3 м (применительно) | шт | 21 | 303.89 | 22.5 | 176.74 | 1 Письмо Минстрой НСО от 07.06.2018 № 5197/45. Средневзвешенный ОЗП=18,2; ЭМ=8,46; ЗПМ=18,2; МАТ=5,38 Зональный коэффициент 3 зона МАТ=1,11 (2-й уровень) | 6382 | 2198 | 473 | 3711 | 0.68 | 14.28
104.65
На единицу в базисных ценах |  |  |  |  | 41.26 | 2.66 | 32.85
5.75
Итого на единицу с учетом "Письмо Минстрой НСО от 07.06.2018 № 5197/45. Средневзвешенный ОЗП=18,2; ЭМ=8,46; ЗПМ=18,2; МАТ=5,38" |  |  |  |  | 303.89 | 22.5 | 176.73
104.65
ВСЕГО на физобъем (21) |  |  |  |  | 6382 | 473 | 3711
2198
Всего с учетом "Зональный коэффициент 3 зона МАТ=1,11" |  |  |  |  | 6790 | 473 | 4119
2198
Накладные расходы 89% = 105%*0.85 ФОТ (от 2 198) |  |  |  |  | 1956
Сметная прибыль 41% = 60%*(0.85*0.8) ФОТ (от 2 198) |  |  |  |  | 901
Итого c накладными и см. прибылью |  |  |  |  | 9647
74 | ФССЦ-08.4.03.02-0004 Приказ Минстроя России от 30.12.2016 №1039/пр | Горячекатаная арматурная сталь гладкая класса А-I, диаметром: 12 мм | т | -0,105 | 35017.08 |  | 35017.08 | 1 Письмо Минстрой НСО от 07.06.2018 № 5197/45. Средневзвешенный ОЗП=18,2; ЭМ=8,46; ЗПМ=18,2; МАТ=5,38 Зональный коэффициент 3 зона МАТ=1,11 (2-й уровень) | -3677 |  |  | -3677
На единицу в базисных ценах |  |  |  |  | 6508.75 |  | 6508.75
Итого на единицу с учетом "Письмо Минстрой НСО от 07.06.2018 № 5197/45. Средневзвешенный ОЗП=18,2; ЭМ=8,46; ЗПМ=18,2; МАТ=5,38" |  |  |  |  | 35017.08 |  | 35017.08
ВСЕГО на физобъем (-0,105) |  |  |  |  | -3677 |  | -3677
Всего с учетом "Зональный коэффициент 3 зона МАТ=1,11" |  |  |  |  | -4081 |  | -4081
Накладные расходы 89% = 105%*0.85 ФОТ (от 0)
Сметная прибыль 41% = 60%*(0.85*0.8) ФОТ (от 0)
Итого c накладными и см. прибылью |  |  |  |  | -4081
75 | ФССЦ-08.4.03.03-0004 Приказ Минстроя России от 30.12.2016 №1039/пр | Горячекатанная арматурная сталь класса А500 С, диаметром: 12 мм | т | 0,0525 0,105/2 | 30045.04 |  | 30045.04 | 1 Письмо Минстрой НСО от 07.06.2018 № 5197/45. Средневзвешенный ОЗП=18,2; ЭМ=8,46; ЗПМ=18,2; МАТ=5,38 Зональный коэффициент 3 зона МАТ=1,11 (2-й уровень) | 1577 |  |  | 1577
На единицу в базисных ценах |  |  |  |  | 5584.58 |  | 5584.58
Итого на единицу с учетом "Письмо Минстрой НСО от 07.06.2018 № 5197/45. Средневзвешенный ОЗП=18,2; ЭМ=8,46; ЗПМ=18,2; МАТ=5,38" |  |  |  |  | 30045.04 |  | 30045.04
ВСЕГО на физобъем (0,0525) |  |  |  |  | 1577 |  | 1577
Всего с учетом "Зональный коэффициент 3 зона МАТ=1,11" |  |  |  |  | 1750 |  | 1750
Накладные расходы 89% = 105%*0.85 ФОТ (от 0)
Сметная прибыль 41% = 60%*(0.85*0.8) ФОТ (от 0)
Итого c накладными и см. прибылью |  |  |  |  | 1750
76 | ФЕР09-03-039-05 Приказ Минстроя России от 30.12.2016 №1039/пр | Монтаж опорных конструкций: этажерочного типа | т | 0,6673 667,3/1000 | 7733.54 | 1994.78 | 2423.27 | 1 Письмо Минстрой НСО от 07.06.2018 № 5197/45. Средневзвешенный ОЗП=18,2; ЭМ=8,46; ЗПМ=18,2; МАТ=5,38 Зональный коэффициент 3 зона МАТ=1,11 (2-й уровень) | 5161 | 2212 | 1331 | 1618 | 19.38 | 12.93
[5 empty] | 3315.49 | 357.99 |  |  |  |  | 239 |  | 1.47 | 0.98
На единицу в базисных ценах |  |  |  |  | 868.38 | 235.79 | 450.42
[5 empty] | 182.17 | 19.67
Итого на единицу с учетом "Письмо Минстрой НСО от 07.06.2018 № 5197/45. Средневзвешенный ОЗП=18,2; ЭМ=8,46; ЗПМ=18,2; МАТ=5,38" |  |  |  |  | 7733.54 | 1994.78 | 2423.26
[5 empty] | 3315.49 | 357.99
ВСЕГО на физобъем (0,6673) |  |  |  |  | 5161 | 1331 | 1618
[5 empty] | 2212 | 239
Всего с учетом "Зональный коэффициент 3 зона МАТ=1,11" |  |  |  |  | 5339 | 1331 | 1796
[5 empty] | 2212 | 239
Накладные расходы 77% = 90%*0.85 ФОТ (от 2 451) |  |  |  |  | 1887
Сметная прибыль 58% = 85%*(0.85*0.8) ФОТ (от 2 451) |  |  |  |  | 1422
Итого c накладными и см. прибылью |  |  |  |  | 8648
77 | Калькуляция стоимости материалов п.6 | Скамья со спинкой цвет метеллического каркаса черный (артикул-СС-1; 1500х450х800; вес - 30 кг) | шт | 8 | 5506.59 |  | 5506.59 | Калькуляция Письмо Минстрой НСО от 07.06.2018 № 5197/45. Средневзвешенный МАТ=5,38 | 44053 |  |  | 44053
На единицу в базисных ценах |  |  |  |  | 1023.53 |  | 1023.53
Итого на единицу с учетом "Письмо Минстрой НСО от 07.06.2018 № 5197/45. Средневзвешенный МАТ=5,38" |  |  |  |  | 5506.59 |  | 5506.59
ВСЕГО на физобъем (8) |  |  |  |  | 44053 |  | 44053
78 | Калькуляция стоимости материалов п.7 | Урна цвет черный (артикул-У-4; материал: сталь, дерево; габариты: 300х300х500; вес - 8 кг) | шт | 7 | 2101.21 |  | 2101.21 | Калькуляция Письмо Минстрой НСО от 07.06.2018 № 5197/45. Средневзвешенный МАТ=5,38 | 14708 |  |  | 14708
На единицу в базисных ценах |  |  |  |  | 390.56 |  | 390.56
Итого на единицу с учетом "Письмо Минстрой НСО от 07.06.2018 № 5197/45. Средневзвешенный МАТ=5,38" |  |  |  |  | 2101.21 |  | 2101.21
ВСЕГО на физобъем (7) |  |  |  |  | 14708 |  | 14708
79 | Калькуляция стоимости материалов п.8 | Качеля двойная (артикул-ИО-К2; 3200х1475х2000; вес - 70 кг) | шт | 1 | 15080.41 |  | 15080.41 | Калькуляция Письмо Минстрой НСО от 07.06.2018 № 5197/45. Средневзвешенный МАТ=5,38 | 15080 |  |  | 15080
На единицу в базисных ценах |  |  |  |  | 2803.05 |  | 2803.05
Итого на единицу с учетом "Письмо Минстрой НСО от 07.06.2018 № 5197/45. Средневзвешенный МАТ=5,38" |  |  |  |  | 15080.41 |  | 15080.41
ВСЕГО на физобъем (1) |  |  |  |  | 15080 |  | 15080
80 | Калькуляция стоимости материалов п.9 | Качеля-балансир (артикул-ИО-Б2; 3000х550х760; вес - 44,8 кг) | шт | 1 | 9444.7 |  | 9444.7 | Калькуляция Письмо Минстрой НСО от 07.06.2018 № 5197/45. Средневзвешенный МАТ=5,38 | 9445 |  |  | 9445
На единицу в базисных ценах |  |  |  |  | 1755.52 |  | 1755.52
Итого на единицу с учетом "Письмо Минстрой НСО от 07.06.2018 № 5197/45. Средневзвешенный МАТ=5,38" |  |  |  |  | 9444.7 |  | 9444.7
ВСЕГО на физобъем (1) |  |  |  |  | 9445 |  | 9445
Накладные расходы 132% = 155%*0.85 ФОТ (от 0)
Сметная прибыль 68% = 100%*(0.85*0.8) ФОТ (от 0)
Итого c накладными и см. прибылью |  |  |  |  | 9445
81 | Калькуляция стоимости материалов п.10 | Песочница (артикул-ИО-П1; 2000х2000х320; вес - 30 кг) | шт | 1 | 6269.31 |  | 6269.31 | Калькуляция Письмо Минстрой НСО от 07.06.2018 № 5197/45. Средневзвешенный МАТ=5,38 | 6269 |  |  | 6269
На единицу в базисных ценах |  |  |  |  | 1165.3 |  | 1165.3
Итого на единицу с учетом "Письмо Минстрой НСО от 07.06.2018 № 5197/45. Средневзвешенный МАТ=5,38" |  |  |  |  | 6269.31 |  | 6269.31
ВСЕГО на физобъем (1) |  |  |  |  | 6269 |  | 6269
Накладные расходы 132% = 155%*0.85 ФОТ (от 0)
Сметная прибыль 68% = 100%*(0.85*0.8) ФОТ (от 0)
Итого c накладными и см. прибылью |  |  |  |  | 6269
82 | Калькуляция стоимости материалов п.11 | Качалка на пружине «Слон» (артикул ИО-КП6; размеры:700х460х800; вес - 55 кг) | шт | 1 | 14361 |  | 14361 | Калькуляция Письмо Минстрой НСО от 07.06.2018 № 5197/45. Средневзвешенный МАТ=5,38 | 14361 |  |  | 14361
На единицу в базисных ценах |  |  |  |  | 2669.33 |  | 2669.33
Итого на единицу с учетом "Письмо Минстрой НСО от 07.06.2018 № 5197/45. Средневзвешенный МАТ=5,38" |  |  |  |  | 14361 |  | 14361
ВСЕГО на физобъем (1) |  |  |  |  | 14361 |  | 14361
Накладные расходы 132% = 155%*0.85 ФОТ (от 0)
Сметная прибыль 68% = 100%*(0.85*0.8) ФОТ (от 0)
Итого c накладными и см. прибылью |  |  |  |  | 14361
83 | Калькуляция стоимости материалов п.12 | Качалка на пружине «Ракета» (артикул ИО-КП4; 900х460х900; вес - 55 кг) | шт | 1 | 14361 |  | 14361 | Калькуляция Письмо Минстрой НСО от 07.06.2018 № 5197/45. Средневзвешенный МАТ=5,38 | 14361 |  |  | 14361
На единицу в базисных ценах |  |  |  |  | 2669.33 |  | 2669.33
Итого на единицу с учетом "Письмо Минстрой НСО от 07.06.2018 № 5197/45. Средневзвешенный МАТ=5,38" |  |  |  |  | 14361 |  | 14361
ВСЕГО на физобъем (1) |  |  |  |  | 14361 |  | 14361
84 | Калькуляция стоимости материалов п.13 | Горка (артикул ИО-Г1; 3000х700х1900; вес - 116,5 кг) | шт | 1 | 16573.25 |  | 16573.25 | Калькуляция Письмо Минстрой НСО от 07.06.2018 № 5197/45. Средневзвешенный МАТ=5,38 | 16573 |  |  | 16573
На единицу в базисных ценах |  |  |  |  | 3080.53 |  | 3080.53
Итого на единицу с учетом "Письмо Минстрой НСО от 07.06.2018 № 5197/45. Средневзвешенный МАТ=5,38" |  |  |  |  | 16573.25 |  | 16573.25
ВСЕГО на физобъем (1) |  |  |  |  | 16573 |  | 16573
Раздел 10. Ограждение цветника
85 | ФЕР27-09-001-08 Приказ Минстроя России от 30.12.2016 №1039/пр | Устройство металлических пешеходных ограждений | 100 м | 0,76 76 / 100 | 12642.49 | 650.4 | 4601.25 | 1 Письмо Минстрой НСО от 07.06.2018 № 5197/45. Средневзвешенный ОЗП=18,2; ЭМ=8,46; ЗПМ=18,2; МАТ=5,38 Зональный коэффициент 3 зона МАТ=1,11 (2-й уровень) | 9608 | 5617 | 494 | 3497 | 48.46 | 36.83
[5 empty] | 7390.84 | 246.97 |  |  |  |  | 188 |  | 1.17 | 0.89
На единицу в базисных ценах |  |  |  |  | 1338.22 | 76.88 | 855.25
[5 empty] | 406.09 | 13.57
Итого на единицу с учетом "Письмо Минстрой НСО от 07.06.2018 № 5197/45. Средневзвешенный ОЗП=18,2; ЭМ=8,46; ЗПМ=18,2; МАТ=5,38" |  |  |  |  | 12642.49 | 650.4 | 4601.25
[5 empty] | 7390.84 | 246.97
ВСЕГО на физобъем (0,76) |  |  |  |  | 9608 | 494 | 3497
[5 empty] | 5617 | 188
Всего с учетом "Зональный коэффициент 3 зона МАТ=1,11" |  |  |  |  | 9993 | 494 | 3882
[5 empty] | 5617 | 188
Накладные расходы 121% = 142%*0.85 ФОТ (от 5 805) |  |  |  |  | 7024
Сметная прибыль 65% = 95%*(0.85*0.8) ФОТ (от 5 805) |  |  |  |  | 3773
Итого c накладными и см. прибылью |  |  |  |  | 20790
86 | ФССЦ-01.7.15.03-0032 Приказ Минстроя России от 30.12.2016 №1039/пр | Болты с гайками и шайбами оцинкованные, диаметр: 8 мм | кг | -20,52 | 144.94 |  | 144.94 | 1 Письмо Минстрой НСО от 07.06.2018 № 5197/45. Средневзвешенный ОЗП=18,2; ЭМ=8,46; ЗПМ=18,2; МАТ=5,38 Зональный коэффициент 3 зона МАТ=1,11 (2-й уровень) | -2974 |  |  | -2974
На единицу в базисных ценах |  |  |  |  | 26.94 |  | 26.94
Итого на единицу с учетом "Письмо Минстрой НСО от 07.06.2018 № 5197/45. Средневзвешенный ОЗП=18,2; ЭМ=8,46; ЗПМ=18,2; МАТ=5,38" |  |  |  |  | 144.94 |  | 144.94
ВСЕГО на физобъем (-20,52) |  |  |  |  | -2974 |  | -2974
Всего с учетом "Зональный коэффициент 3 зона МАТ=1,11" |  |  |  |  | -3301 |  | -3301
Накладные расходы 121% = 142%*0.85 ФОТ (от 0)
Сметная прибыль 65% = 95%*(0.85*0.8) ФОТ (от 0)
Итого c накладными и см. прибылью |  |  |  |  | -3301
87 | ФССЦ-02.2.05.04-0091 Приказ Минстроя России от 30.12.2016 №1039/пр | Щебень из природного камня для строительных работ марка: 800, фракция 5(3)-10 мм | м3 | -0,6232 | 838.96 |  | 838.96 | 1 Письмо Минстрой НСО от 07.06.2018 № 5197/45. Средневзвешенный ОЗП=18,2; ЭМ=8,46; ЗПМ=18,2; МАТ=5,38 Зональный коэффициент 3 зона МАТ=1,11 (2-й уровень) | -523 |  |  | -523
На единицу в базисных ценах |  |  |  |  | 155.94 |  | 155.94
Итого на единицу с учетом "Письмо Минстрой НСО от 07.06.2018 № 5197/45. Средневзвешенный ОЗП=18,2; ЭМ=8,46; ЗПМ=18,2; МАТ=5,38" |  |  |  |  | 838.96 |  | 838.96
ВСЕГО на физобъем (-0,6232) |  |  |  |  | -523 |  | -523
Всего с учетом "Зональный коэффициент 3 зона МАТ=1,11" |  |  |  |  | -581 |  | -581
Накладные расходы 121% = 142%*0.85 ФОТ (от 0)
Сметная прибыль 65% = 95%*(0.85*0.8) ФОТ (от 0)
Итого c накладными и см. прибылью |  |  |  |  | -581
88 | ФССЦ-02.2.05.04-0103 Приказ Минстроя России от 30.12.2016 №1039/пр | Щебень из природного камня для строительных работ марка: 1000, фракция 20-40 мм | м3 | 0,16 округл(0,003*42*1,26;2) | 638.07 |  | 638.07 | 1 Письмо Минстрой НСО от 07.06.2018 № 5197/45. Средневзвешенный ОЗП=18,2; ЭМ=8,46; ЗПМ=18,2; МАТ=5,38 Зональный коэффициент 3 зона МАТ=1,11 (2-й уровень) | 102 |  |  | 102
На единицу в базисных ценах |  |  |  |  | 118.6 |  | 118.6
Итого на единицу с учетом "Письмо Минстрой НСО от 07.06.2018 № 5197/45. Средневзвешенный ОЗП=18,2; ЭМ=8,46; ЗПМ=18,2; МАТ=5,38" |  |  |  |  | 638.07 |  | 638.07
ВСЕГО на физобъем (0,16) |  |  |  |  | 102 |  | 102
Всего с учетом "Зональный коэффициент 3 зона МАТ=1,11" |  |  |  |  | 113 |  | 113
89 | ФССЦ-04.1.02.05-0006 Приказ Минстроя России от 30.12.2016 №1039/пр | Бетон тяжелый, класс: В15 (М200) (проектный объем) | м3 | 0,66 округл(0,015*42*1,05;2) | 3189.05 |  | 3189.05 | 1 Письмо Минстрой НСО от 07.06.2018 № 5197/45. Средневзвешенный ОЗП=18,2; ЭМ=8,46; ЗПМ=18,2; МАТ=5,38 Зональный коэффициент 3 зона МАТ=1,11 (2-й уровень) | 2105 |  |  | 2105
На единицу в базисных ценах |  |  |  |  | 592.76 |  | 592.76
Итого на единицу с учетом "Письмо Минстрой НСО от 07.06.2018 № 5197/45. Средневзвешенный ОЗП=18,2; ЭМ=8,46; ЗПМ=18,2; МАТ=5,38" |  |  |  |  | 3189.05 |  | 3189.05
ВСЕГО на физобъем (0,66) |  |  |  |  | 2105 |  | 2105
Всего с учетом "Зональный коэффициент 3 зона МАТ=1,11" |  |  |  |  | 2337 |  | 2337
90 | Калькуляция стоимости материалов п.14 | Ограждение газонное 2 – секции заводской готовности (2000х500 мм; покрытие порошковая краска, цвет - черный, вес секции: 15 кг) | п.м | 76 | 1058.41 |  | 1058.41 | Калькуляция Письмо Минстрой НСО от 07.06.2018 № 5197/45. Средневзвешенный МАТ=5,38 | 80439 |  |  | 80439
На единицу в базисных ценах |  |  |  |  | 196.73 |  | 196.73
Итого на единицу с учетом "Письмо Минстрой НСО от 07.06.2018 № 5197/45. Средневзвешенный МАТ=5,38" |  |  |  |  | 1058.41 |  | 1058.41
ВСЕГО на физобъем (76) |  |  |  |  | 80439 |  | 80439
Раздел 11. Восстановление калиток
91 | ФЕР10-01-074-01 Приказ Минстроя России от 30.12.2016 №1039/пр | Устройство калиток из готовых полотен (с установкой столбов): глухих | 100 м2 | 0,01125 (1,5*0,75) / 100 | 84468.47 | 2643.92 | 51872.99 | 1 Письмо Минстрой НСО от 07.06.2018 № 5197/45. Средневзвешенный ОЗП=18,2; ЭМ=8,46; ЗПМ=18,2; МАТ=5,38 Зональный коэффициент 3 зона МАТ=1,11 (2-й уровень) | 950 | 337 | 30 | 583 | 192.93 | 2.17
[5 empty] | 29951.56 | 609.88 |  |  |  |  | 7 |  | 2.71 | 0.03
На единицу в базисных ценах |  |  |  |  | 11600.03 | 312.52 | 9641.82
[5 empty] | 1645.69 | 33.51
Итого на единицу с учетом "Письмо Минстрой НСО от 07.06.2018 № 5197/45. Средневзвешенный ОЗП=18,2; ЭМ=8,46; ЗПМ=18,2; МАТ=5,38" |  |  |  |  | 84468.47 | 2643.92 | 51872.99
[5 empty] | 29951.56 | 609.88
ВСЕГО на физобъем (0,01125) |  |  |  |  | 950 | 30 | 583
[5 empty] | 337 | 7
Всего с учетом "Зональный коэффициент 3 зона МАТ=1,11" |  |  |  |  | 1014 | 30 | 647
[5 empty] | 337 | 7
Накладные расходы 100% = 118%*0.85 ФОТ (от 344) |  |  |  |  | 344
Сметная прибыль 43% = 63%*(0.85*0.8) ФОТ (от 344) |  |  |  |  | 148
Итого c накладными и см. прибылью |  |  |  |  | 1506
92 | ФЕР07-01-055-09 Приказ Минстроя России от 30.12.2016 №1039/пр | Устройство калиток: без установки столбов при металлических оградах и оградах из панелей | 100 шт | 0,01 1 / 100 | 14012.47 | 983.9 | 1014.02 | 1 Письмо Минстрой НСО от 07.06.2018 № 5197/45. Средневзвешенный ОЗП=18,2; ЭМ=8,46; ЗПМ=18,2; МАТ=5,38 Зональный коэффициент 3 зона МАТ=1,11 (2-й уровень) | 140 | 120 | 10 | 10 | 77.39 | 0.77
[5 empty] | 12014.55 | 71.71 |  |  |  |  | 1 |  | 0.34
На единицу в базисных ценах |  |  |  |  | 964.92 | 116.3 | 188.48
[5 empty] | 660.14 | 3.94
Итого на единицу с учетом "Письмо Минстрой НСО от 07.06.2018 № 5197/45. Средневзвешенный ОЗП=18,2; ЭМ=8,46; ЗПМ=18,2; МАТ=5,38" |  |  |  |  | 14012.47 | 983.9 | 1014.02
[5 empty] | 12014.55 | 71.71
ВСЕГО на физобъем (0,01) |  |  |  |  | 140 | 10 | 10
[5 empty] | 120 | 1
Всего с учетом "Зональный коэффициент 3 зона МАТ=1,11" |  |  |  |  | 141 | 10 | 11
[5 empty] | 120 | 1
Накладные расходы 111% = 130%*0.85 ФОТ (от 121) |  |  |  |  | 134
Сметная прибыль 58% = 85%*(0.85*0.8) ФОТ (от 121) |  |  |  |  | 70
Итого c накладными и см. прибылью |  |  |  |  | 345
Раздел 12. Озеленение
Газон
93 | ФЕР01-01-022-14 Приказ Минстроя России от 30.12.2016 №1039/пр | Разработка грунта с погрузкой на автомобили-самосвалы в траншеях экскаватором «обратная лопата» с ковшом вместимостью 0,5 (0,5-0,63) м3 с погрузкой на автомобили-самосвалы, группа грунтов 2 | 1000 м3 | 0,125 125 / 1000 | 31445.82 | 31445.82 |  | 1 Письмо Минстрой НСО от 07.06.2018 № 5197/45. Средневзвешенный ОЗП=18,2; ЭМ=8,46; ЗПМ=18,2; МАТ=5,38 Зональный коэффициент 3 зона МАТ=1,11 (2-й уровень) | 3931 |  | 3931
[6 empty] | 9132.76 |  |  |  |  | 1142 |  | 37.17 | 4.65
На единицу в базисных ценах |  |  |  |  | 3717 | 3717
501.8
Итого на единицу с учетом "Письмо Минстрой НСО от 07.06.2018 № 5197/45. Средневзвешенный ОЗП=18,2; ЭМ=8,46; ЗПМ=18,2; МАТ=5,38" |  |  |  |  | 31445.82 | 31445.82
9132.76
ВСЕГО на физобъем (0,125) |  |  |  |  | 3931 | 3931
1142
Всего с учетом "Зональный коэффициент 3 зона МАТ=1,11" |  |  |  |  | 3931 | 3931
1142
Накладные расходы 81% = 95%*0.85 ФОТ (от 1 142) |  |  |  |  | 925
Сметная прибыль 34% = 50%*(0.85*0.8) ФОТ (от 1 142) |  |  |  |  | 388
Итого c накладными и см. прибылью |  |  |  |  | 5244
94 | ФССЦпг-03-21-01-003 Приказ Минстроя России от 30.12.2016 №1039/пр | Перевозка грузов автомобилями-самосвалами грузоподъемностью 10 т работающих вне карьера на расстояние: I класс груза до 3 км | 1 т груза | 150 125*1,2 | 46.8 | 46.8 |  | ФССЦпг-03-21 Перевозка грузов автомобилями-самосвалами грузоподъемностью 10 т, работающих вне карьера ЭМ=9,75 | 7020 |  | 7020
На единицу в базисных ценах |  |  |  |  | 4.8 | 4.8
Итого на единицу с учетом "Перевозка грузов автомобилями-самосвалами грузоподъемностью 10 т, работающих вне карьера ЭМ=9,75" |  |  |  |  | 46.8 | 46.8
ВСЕГО на физобъем (150) |  |  |  |  | 7020 | 7020
95 | ФЕР31-01-001-01 Приказ Минстроя России от 30.12.2016 №1039/пр | Вспашка и рыхление почвы | га | 0,0833 833/10000 | 13475.93 | 13475.93 |  | 1 Письмо Минстрой НСО от 07.06.2018 № 5197/45. Средневзвешенный ОЗП=18,2; ЭМ=8,46; ЗПМ=18,2; МАТ=5,38 Зональный коэффициент 3 зона МАТ=1,11 (2-й уровень) | 1123 |  | 1123
[6 empty] | 4618.07 |  |  |  |  | 385 |  | 18.65 | 1.55
На единицу в базисных ценах |  |  |  |  | 1592.9 | 1592.9
253.74
Итого на единицу с учетом "Письмо Минстрой НСО от 07.06.2018 № 5197/45. Средневзвешенный ОЗП=18,2; ЭМ=8,46; ЗПМ=18,2; МАТ=5,38" |  |  |  |  | 13475.93 | 13475.93
4618.07
ВСЕГО на физобъем (0,0833) |  |  |  |  | 1123 | 1123
385
Всего с учетом "Зональный коэффициент 3 зона МАТ=1,11" |  |  |  |  | 1123 | 1123
385
Накладные расходы 98% = 115%*0.85 ФОТ (от 385) |  |  |  |  | 377
Сметная прибыль 58% = 85%*(0.85*0.8) ФОТ (от 385) |  |  |  |  | 223
Итого c накладными и см. прибылью |  |  |  |  | 1723
96 | ФЕР01-02-027-01 Приказ Минстроя России от 30.12.2016 №1039/пр | Планировка площадей: механизированным способом, группа грунтов 1 | 1000 м2 | 0,833 833 / 1000 | 773.75 | 773.75 |  | 1 Письмо Минстрой НСО от 07.06.2018 № 5197/45. Средневзвешенный ОЗП=18,2; ЭМ=8,46; ЗПМ=18,2; МАТ=5,38 Зональный коэффициент 3 зона МАТ=1,11 (2-й уровень) | 645 |  | 645
[6 empty] | 231.14 |  |  |  |  | 193 |  | 0.94 | 0.78
На единицу в базисных ценах |  |  |  |  | 91.46 | 91.46
12.7
Итого на единицу с учетом "Письмо Минстрой НСО от 07.06.2018 № 5197/45. Средневзвешенный ОЗП=18,2; ЭМ=8,46; ЗПМ=18,2; МАТ=5,38" |  |  |  |  | 773.75 | 773.75
231.14
ВСЕГО на физобъем (0,833) |  |  |  |  | 645 | 645
193
Всего с учетом "Зональный коэффициент 3 зона МАТ=1,11" |  |  |  |  | 645 | 645
193
Накладные расходы 68% = 80%*0.85 ФОТ (от 193) |  |  |  |  | 131
Сметная прибыль 31% = 45%*(0.85*0.8) ФОТ (от 193) |  |  |  |  | 60
Итого c накладными и см. прибылью |  |  |  |  | 836
97 | ФЕР47-01-047-01 Приказ Минстроя России от 30.12.2016 №1039/пр | Посев луговых газонов тракторной сеялкой | га | 0,0833 833/10000 | 1868.27 | 1754.52 |  | 1 Письмо Минстрой НСО от 07.06.2018 № 5197/45. Средневзвешенный ОЗП=18,2; ЭМ=8,46; ЗПМ=18,2; МАТ=5,38 Зональный коэффициент 3 зона МАТ=1,11 (2-й уровень) | 156 | 9 | 147 |  | 0.65 | 0.05
[5 empty] | 113.75 | 358.72 |  |  |  |  | 30 |  | 1.46 | 0.12
На единицу в базисных ценах |  |  |  |  | 213.64 | 207.39
[5 empty] | 6.25 | 19.71
Итого на единицу с учетом "Письмо Минстрой НСО от 07.06.2018 № 5197/45. Средневзвешенный ОЗП=18,2; ЭМ=8,46; ЗПМ=18,2; МАТ=5,38" |  |  |  |  | 1868.27 | 1754.52
[5 empty] | 113.75 | 358.72
ВСЕГО на физобъем (0,0833) |  |  |  |  | 156 | 147
[5 empty] | 9 | 30
Всего с учетом "Зональный коэффициент 3 зона МАТ=1,11" |  |  |  |  | 156 | 147
[5 empty] | 9 | 30
Накладные расходы 98% = 115%*0.85 ФОТ (от 39) |  |  |  |  | 38
Сметная прибыль 61% = 90%*(0.85*0.8) ФОТ (от 39) |  |  |  |  | 24
Итого c накладными и см. прибылью |  |  |  |  | 218
98 | ФССЦ-16.2.02.07-0161 Приказ Минстроя России от 30.12.2016 №1039/пр | Семена газонных трав (смесь) | кг | 16.66 | 786.83 |  | 786.83 | 1 Письмо Минстрой НСО от 07.06.2018 № 5197/45. Средневзвешенный ОЗП=18,2; ЭМ=8,46; ЗПМ=18,2; МАТ=5,38 Зональный коэффициент 3 зона МАТ=1,11 (2-й уровень) | 13109 |  |  | 13109
На единицу в базисных ценах |  |  |  |  | 146.25 |  | 146.25
Итого на единицу с учетом "Письмо Минстрой НСО от 07.06.2018 № 5197/45. Средневзвешенный ОЗП=18,2; ЭМ=8,46; ЗПМ=18,2; МАТ=5,38" |  |  |  |  | 786.83 |  | 786.83
ВСЕГО на физобъем (16,66) |  |  |  |  | 13109 |  | 13109
Всего с учетом "Зональный коэффициент 3 зона МАТ=1,11" |  |  |  |  | 14551 |  | 14551
Цветники
99 | ФЕР47-01-049-01 Приказ Минстроя России от 30.12.2016 №1039/пр | Подготовка почвы под цветники толщиной слоя насыпки 20 см | 100 м2 | 1,9165 191,65 / 100 | 20941 |  | 14192.44 | 1 Письмо Минстрой НСО от 07.06.2018 № 5197/45. Средневзвешенный ОЗП=18,2; ЭМ=8,46; ЗПМ=18,2; МАТ=5,38 Зональный коэффициент 3 зона МАТ=1,11 (2-й уровень) | 40133 | 12934 |  | 27199 | 46.7 | 89.5
6748.56
На единицу в базисных ценах |  |  |  |  | 3008.8 |  | 2638
370.8
Итого на единицу с учетом "Письмо Минстрой НСО от 07.06.2018 № 5197/45. Средневзвешенный ОЗП=18,2; ЭМ=8,46; ЗПМ=18,2; МАТ=5,38" |  |  |  |  | 20941 |  | 14192.44
6748.56
ВСЕГО на физобъем (1,9165) |  |  |  |  | 40133 |  | 27199
12934
Всего с учетом "Зональный коэффициент 3 зона МАТ=1,11" |  |  |  |  | 43125 |  | 30191
12934
Накладные расходы 98% = 115%*0.85 ФОТ (от 12 934) |  |  |  |  | 12675
Сметная прибыль 61% = 90%*(0.85*0.8) ФОТ (от 12 934) |  |  |  |  | 7890
Итого c накладными и см. прибылью |  |  |  |  | 63690
100 | ФЕР47-01-123-02 Приказ Минстроя России от 30.12.2016 №1039/пр | Внесение сухих удобрений в почву: минеральных | 100 м2 | 1,9165 191,65 / 100 | 832.1 |  |  | 1 Письмо Минстрой НСО от 07.06.2018 № 5197/45. Средневзвешенный ОЗП=18,2; ЭМ=8,46; ЗПМ=18,2; МАТ=5,38 Зональный коэффициент 3 зона МАТ=1,11 (2-й уровень) | 1595 | 1595 |  |  | 5.36 | 10.27
832.1
На единицу в базисных ценах |  |  |  |  | 45.72
45.72
Итого на единицу с учетом "Письмо Минстрой НСО от 07.06.2018 № 5197/45. Средневзвешенный ОЗП=18,2; ЭМ=8,46; ЗПМ=18,2; МАТ=5,38" |  |  |  |  | 832.1
832.1
ВСЕГО на физобъем (1,9165) |  |  |  |  | 1595
1595
Всего с учетом "Зональный коэффициент 3 зона МАТ=1,11" |  |  |  |  | 1595
1595
Накладные расходы 98% = 115%*0.85 ФОТ (от 1 595) |  |  |  |  | 1563
Сметная прибыль 61% = 90%*(0.85*0.8) ФОТ (от 1 595) |  |  |  |  | 973
Итого c накладными и см. прибылью |  |  |  |  | 4131
101 | ФССЦ-16.3.02.01-0003 Приказ Минстроя России от 30.12.2016 №1039/пр | Удобрения: минеральное комплексное "Нитрофоска" | кг | 38,33 0,2*191,65 | 15.6 |  | 15.6 | 1 Письмо Минстрой НСО от 07.06.2018 № 5197/45. Средневзвешенный ОЗП=18,2; ЭМ=8,46; ЗПМ=18,2; МАТ=5,38 Зональный коэффициент 3 зона МАТ=1,11 (2-й уровень) | 598 |  |  | 598
На единицу в базисных ценах |  |  |  |  | 2.9 |  | 2.9
Итого на единицу с учетом "Письмо Минстрой НСО от 07.06.2018 № 5197/45. Средневзвешенный ОЗП=18,2; ЭМ=8,46; ЗПМ=18,2; МАТ=5,38" |  |  |  |  | 15.6 |  | 15.6
ВСЕГО на физобъем (38,33) |  |  |  |  | 598 |  | 598
Всего с учетом "Зональный коэффициент 3 зона МАТ=1,11" |  |  |  |  | 664 |  | 664
Накладные расходы 98% = 115%*0.85 ФОТ (от 0)
Сметная прибыль 61% = 90%*(0.85*0.8) ФОТ (от 0)
Итого c накладными и см. прибылью |  |  |  |  | 664
102 | ФЕР47-01-050-01 Приказ Минстроя России от 30.12.2016 №1039/пр | Посадка многолетних цветников при густоте посадки 1,6 тыс. шт. цветов | 100 м2 | 1,9165 191,65 / 100 | 33235.91 | 7640.23 | 2121.87 | 1 Письмо Минстрой НСО от 07.06.2018 № 5197/45. Средневзвешенный ОЗП=18,2; ЭМ=8,46; ЗПМ=18,2; МАТ=5,38 Зональный коэффициент 3 зона МАТ=1,11 (2-й уровень) | 63697 | 44988 | 14643 | 4066 | 153.91 | 294.97
[5 empty] | 23473.81 | 1733.37 |  |  |  |  | 3322 |  | 8.21 | 15.73
На единицу в базисных ценах |  |  |  |  | 2587.27 | 903.1 | 394.4
[5 empty] | 1289.77 | 95.24
Итого на единицу с учетом "Письмо Минстрой НСО от 07.06.2018 № 5197/45. Средневзвешенный ОЗП=18,2; ЭМ=8,46; ЗПМ=18,2; МАТ=5,38" |  |  |  |  | 33235.91 | 7640.23 | 2121.87
[5 empty] | 23473.81 | 1733.37
ВСЕГО на физобъем (1,9165) |  |  |  |  | 63697 | 14643 | 4066
[5 empty] | 44988 | 3322
Всего с учетом "Зональный коэффициент 3 зона МАТ=1,11" |  |  |  |  | 64144 | 14643 | 4513
[5 empty] | 44988 | 3322
Накладные расходы 98% = 115%*0.85 ФОТ (от 48 310) |  |  |  |  | 47344
Сметная прибыль 61% = 90%*(0.85*0.8) ФОТ (от 48 310) |  |  |  |  | 29469
Итого c накладными и см. прибылью |  |  |  |  | 140957
103 | ФССЦ-16.2.02.07-0081 Приказ Минстроя России от 30.12.2016 №1039/пр | Луковицы и клубнелуковицы цветов-многолетников, грунтовые первого разбора, при диаметре луковицы не менее 2,5-3,0 см (лилия, тюльпан и т.д.) | 1000 шт | 3.22 | 17754 |  | 17754 | 1 Письмо Минстрой НСО от 07.06.2018 № 5197/45. Средневзвешенный ОЗП=18,2; ЭМ=8,46; ЗПМ=18,2; МАТ=5,38 Зональный коэффициент 3 зона МАТ=1,11 (2-й уровень) | 57168 |  |  | 57168
На единицу в базисных ценах |  |  |  |  | 3300 |  | 3300
Итого на единицу с учетом "Письмо Минстрой НСО от 07.06.2018 № 5197/45. Средневзвешенный ОЗП=18,2; ЭМ=8,46; ЗПМ=18,2; МАТ=5,38" |  |  |  |  | 17754 |  | 17754
ВСЕГО на физобъем (3,22) |  |  |  |  | 57168 |  | 57168
Всего с учетом "Зональный коэффициент 3 зона МАТ=1,11" |  |  |  |  | 63456 |  | 63456
Накладные расходы 98% = 115%*0.85 ФОТ (от 0)
Сметная прибыль 61% = 90%*(0.85*0.8) ФОТ (от 0)
Итого c накладными и см. прибылью |  |  |  |  | 63456
Итого прямые затраты по смете в текущих ценах | [8 empty] | 1675953 | 201827 | 129434 | 1344692 |  | 1313.87
[11 empty] | 21909 |  |  | 95.61
Итого прямые затраты по смете с учетом индексов, в текущих ценах | [8 empty] | 1762304 | 201827 | 129434 | 1431043 |  | 1313.87
[11 empty] | 21909 |  |  | 95.61
Накладные расходы | [8 empty] | 250372
Сметная прибыль | [8 empty] | 138980
Итоги по смете:
Земляные работы, выполняемые механизированным способом | [8 empty] | 19992 |  |  |  |  | 1.09
17.53
Перевозка грузов автотранспортом | [8 empty] | 29560
Автомобильные дороги | [8 empty] | 1630021 |  |  |  |  | 826.25
58.34
Полы | [8 empty] | 27361 |  |  |  |  | 54.86
0.55
Земляные работы, выполняемые ручным способом | [8 empty] | 1831 |  |  |  |  | 6.73
Линии электропередачи | [8 empty] | 7316 |  |  |  |  | 14.28
Строительные металлические конструкции | [8 empty] | 8648 |  |  |  |  | 12.93
0.98
Бетонные и железобетонные сборные конструкции в жилищно-гражданском строительстве | [8 empty] | 134850
Деревянные конструкции | [8 empty] | 1506 |  |  |  |  | 2.17
0.03
Бетонные и железобетонные сборные конструкции в промышленном строительстве | [8 empty] | 345 |  |  |  |  | 0.77
Аэродромы | [8 empty] | 1723
1.55
Земляные работы, выполняемые по другим видам работ (подготовительным, сопутствующим, укрепительным) | [8 empty] | 836
0.78
Озеленение. Защитные лесонасаждения | [8 empty] | 287667 |  |  |  |  | 394.79
15.85
Итого | [8 empty] | 2151656 |  |  |  |  | 1313.87
95.61
В том числе:
Материалы | [8 empty] | 1431043
Машины и механизмы | [8 empty] | 129434
ФОТ | [8 empty] | 223736
Накладные расходы | [8 empty] | 250372
Сметная прибыль | [8 empty] | 138980
ВСЕГО по смете | [8 empty] | 2151656 |  |  |  |  | 1313.87
95.61
ПОТРЕБНОЕ КОЛИЧЕСТВО РЕСУРСОВ:
№ п.п | Код ресурса | Наименование | Ед. изм. | Кол-во
Ресурсы подрядчика
Трудозатраты
1 | 1-1-5 | Затраты труда рабочих (ср 1,5) | чел.час | 6.73
2 | 1-2-2 | Затраты труда рабочих (ср 2,2) | чел.-ч | 89.5
3 | 1-2-4 | Затраты труда рабочих (ср 2,4) | чел.-ч | 8.21
4 | 1-2-5 | Затраты труда рабочих (ср 2,5) | чел.-ч | 208.63
5 | 1-2-8 | Затраты труда рабочих (ср 2,8) | чел.-ч | 331.8
6 | 1-2-9 | Затраты труда рабочих (ср 2,9) | чел.-ч | 548.65
7 | 1-3-0 | Затраты труда рабочих (ср 3) | чел.час | 14.3
8 | 1-3-7 | Затраты труда рабочих (ср 3,7) | чел.час | 13.59
9 | 1-3-8 | Затраты труда рабочих (ср 3,8) | чел.час | 12.93
10 | 1-4-0 | Затраты труда рабочих (ср 4) | чел.час | 79.53
11 | 2 | Затраты труда машинистов | чел.-ч | 94.06
12 | 4-100-00 | Затраты труда машинистов | чел.-ч | 1.55
Машины и механизмы
13 | 91.01.01-035 | Бульдозеры, мощность 79 кВт (108 л.с.) | маш.час | 1.93
14 | 91.01.01-036 | Бульдозеры, мощность 96 кВт (130 л.с.) | маш.час | 2.3
15 | 91.01.02-004 | Автогрейдеры: среднего типа, мощность 99 кВт (135 л.с.) | маш.час | 1.19
16 | 91.01.05-085 | Экскаваторы одноковшовые дизельные на гусеничном ходу, емкость ковша 0,5 м3 | маш.час | 14.96
17 | 91.05.02-005 | Краны козловые, грузоподъемность 32 т | маш.час | 0.07
18 | 91.05.05-014 | Краны на автомобильном ходу, грузоподъемность 10 т | маш.час | 5.52
19 | 91.05.06-007 | Краны на гусеничном ходу, грузоподъемность 25 т | маш.час | 0.71
20 | 91.06.03-062 | Лебедки электрические тяговым усилием: до 31,39 кН (3,2 т) | маш.час | 0.64
21 | 91.06.05-011 | Погрузчик, грузоподъемность 5 т | маш.час | 9.46
22 | 91.06.06-048 | Подъемники одномачтовые, грузоподъемность до 500 кг, высота подъема 45 м | маш.час | 0.22
23 | 91.08.01-021 | Укладчики асфальтобетона | маш.час | 2.02
24 | 91.08.02-001 | Автогудронаторы 3500 л | маш.час | 0.18
25 | 91.08.02-011 | Гудронаторы ручные | маш.час | 1.56
26 | 91.08.03-016 | Катки дорожные самоходные гладкие, масса 8 т | маш.час | 13.06
27 | 91.08.03-018 | Катки дорожные самоходные гладкие, масса 13 т | маш.час | 13.47
28 | 91.08.03-030 | Катки на пневмоколесном ходу, масса 30 т | маш.час | 4.14
29 | 91.08.04-021 | Котлы битумные: передвижные 400 л | маш.час | 1.99
30 | 91.08.07-011 | Распределители: каменной мелочи | маш.час | 0.15
31 | 91.08.09-001 | Виброплита с двигателем внутреннего сгорания | маш.час | 25
32 | 91.08.09-023 | Трамбовки пневматические при работе от: передвижных компрессорных станций | маш.час | 1.06
33 | 91.08.10-051 | Фрезы навесные: без трактора (болотные) | маш.час | 0.94
34 | 91.12.01-002 | Бороны: зубовые | маш.час | 0.36
35 | 91.12.05-013 | Плуги: четырехкорпусные навесные | маш.час | 0.25
36 | 91.12.07-021 | Сеялки: прицепные | маш.час | 0.12
37 | 91.12.08-021 | Грабли кустарниковые навесные (без трактора) | маш.час | 0.18
38 | 91.12.08-051 | Катки прицепные кольчатые 1 т | маш.час | 0.24
39 | 91.13.01-038 | Машины поливомоечные 6000 л | маш.час | 19.85
40 | 91.14.02-001 | Автомобили бортовые, грузоподъемность: до 5 т | маш.час | 4.25
41 | 91.15.02-023 | Тракторы на гусеничном ходу 59 кВт (80 л.с.) | маш.час | 1.37
42 | 91.15.02-024 | Тракторы на гусеничном ходу 79 кВт (108 л.с.) | маш.час | 0.18
43 | 91.15.03-014 | Тракторы на пневмоколесном ходу, мощность 59 кВт (80 л.с.) | маш.час | 0.12
44 | 91.17.04-036 | Агрегаты сварочные передвижные номинальным сварочным током 250-400 А: с дизельным двигателем | маш.час | 3.99
45 | 91.17.04-042 | Аппарат для газовой сварки и резки | маш.час | 1.49
46 | 91.17.04-171 | Преобразователи сварочные номинальным сварочным током 315-500 А | маш.час | 3.32
47 | 91.17.04-233 | Установки для сварки: ручной дуговой (постоянного тока) | маш.час | 0.12
48 | 91.18.01-007 | Компрессоры передвижные с двигателем внутреннего сгорания, давлением до 686 кПа (7 ат), производительность до 5 м3/мин | маш.час | 0.27
Материалы
49 | 01.1.02.03-0002 | Волокно асбестовое марки: П-3-50 | т | 0.0189
50 | 01.2.01.01-0019 | Битумы нефтяные дорожные марки: БНД-60/90, БНД 90/130 | т | 0.0334
51 | 01.2.01.02-0041 | Битумы нефтяные строительные кровельные марки: БНК-45/190, БНК-45/180 | т | 0.1616
52 | 01.3.01.03-0002 | Керосин для технических целей марок КТ-1, КТ-2 | т | 0.0178
53 | 01.3.02.08-0001 | Кислород технический: газообразный | м3 | 1.301
54 | 01.3.02.09-0022 | Пропан-бутан, смесь техническая | кг | 0.3937
55 | 01.7.03.01-0001 | Вода | м3 | 77.2235
56 | 01.7.03.01-0001 | Вода | м3 | 0.1268
57 | 01.7.07.20-0002 | Тальк молотый, сорт I | т | 0.0189
58 | 01.7.11.07-0032 | Электроды диаметром: 4 мм Э42 | т | 0.0006
59 | 01.7.11.07-0035 | Электроды диаметром: 4 мм Э46 | т | 0.0207
60 | 01.7.11.07-0054 | Электроды диаметром: 6 мм Э42 | т | 0.0002
61 | 01.7.15.03-0032 | Болты с гайками и шайбами оцинкованные, диаметр: 8 мм | кг | 20.52
62 | 01.7.15.03-0041 | Болты с гайками и шайбами строительные | т | 0.0011
63 | 01.7.15.03-0041 | Болты с гайками и шайбами строительные | т | 0.0027
64 | 01.7.15.06-0111 | Гвозди строительные | т | 0.0051
65 | 01.7.15.06-0111 | Гвозди строительные | т
66 | 01.7.20.07-0001 | Шпагат из пенькового волокна | т | 0.0015
67 | 01.7.20.08-0071 | Канаты пеньковые пропитанные | т | 0.0001
68 | 02.2.05.04-0091 | Щебень из природного камня для строительных работ марка: 800, фракция 5(3)-10 мм | м3 | 0.6232
69 | 02.2.05.04-0108 | Щебень из природного камня для строительных работ марка: 1200, фракция 10-20 мм | м3 | 3.395
70 | 02.2.05.04-0110 | Щебень из природного камня для строительных работ марка: 1200, фракция 40-70 мм | м3 | 42.777
71 | 02.3.01.02-0015 | Песок природный для строительных: работ средний | м3 | 0.2361
72 | 04.1.02.05-0006 | Бетон тяжелый, класс: В15 (М200) | м3 | 27.57
73 | 04.3.01.09-0014 | Раствор готовый кладочный цементный марки: 100 | м3 | 0.1854
74 | 04.3.02.13-0003 | Смесь пескоцементная (цемент М 400) | м3 | 23.61
75 | 07.2.07.12-0020 | Отдельные конструктивные элементы зданий и сооружений с преобладанием: горячекатаных профилей, средняя масса сборочной единицы от 0,1 до 0,5 т | т | 0.0033
76 | 08.1.02.11-0001 | Поковки из квадратных заготовок, масса: 1,8 кг | т | 0.0039
77 | 08.2.02.11-0007 | Канат двойной свивки типа ТК, конструкции 6х19(1+6+12)+1 о.с., оцинкованный из проволок марки В, маркировочная группа: 1770 н/мм2, диаметром 5,5 мм | 10 м | 0.0125
78 | 08.3.03.06-0002 | Проволока горячекатаная в мотках, диаметром 6,3-6,5 мм | т
79 | 08.3.11.01-0091 | Швеллеры № 40 из стали марки: Ст0 | т | 0.0013
80 | 08.4.03.02-0004 | Горячекатаная арматурная сталь гладкая класса А-I, диаметром: 12 мм | т | 0.105
81 | 11.1.02.04-0031 | Лесоматериалы круглые хвойных пород для строительства диаметром 14-24 см, длиной 3-6,5 м | м3 | 0.063
82 | 11.1.03.01-0077 | Бруски обрезные хвойных пород длиной: 4-6,5 м, шириной 75-150 мм, толщиной 40-75 мм, I сорта | м3 | 0.0007
83 | 11.1.03.01-0078 | Бруски обрезные хвойных пород длиной: 4-6,5 м, шириной 75-150 мм, толщиной 40-75 мм, II сорта | м3 | 0.0366
84 | 11.1.03.01-0079 | Бруски обрезные хвойных пород длиной: 4-6,5 м, шириной 75-150 мм, толщиной 40-75 мм, III сорта | м3 | 0.0951
85 | 11.1.03.03-0012 | Брусья необрезные хвойных пород длиной: 4-6,5 м, все ширины, толщиной 100, 125 мм, IV сорта | м3 | 0.8655
86 | 11.1.03.05-0090 | Доски необрезные хвойных пород длиной: 4-6,5 м, шириной 75-150 мм, толщиной 16 мм, IV сорта | м3 | 0.0153
87 | 14.2.04.01-0001 | Смола каменноугольная для дорожного строительства | т | 0.0009
88 | 14.4.01.01-0003 | Грунтовка: ГФ-021 красно-коричневая | т | 0.0002
89 | 14.5.06.03-0002 | Паста антисептическая | т | 0.0002
90 | 14.5.09.07-0029 | Растворитель марки: Р-4 | т | 0.0004
91 | 16.2.01.01-0021 | Перегной | м3 | 3.833
92 | 16.2.01.02-0002 | Земля растительная механизированной заготовки | м3 | 38.33
93 | Калькуляция стоимости материалов п.1 | Песчано-гравийная смесь для строительных работ 0-40 мм | м3 | 40.74
94 | Калькуляция стоимости материалов п.10 | Песочница (артикул-ИО-П1; 2000х2000х320; вес - 30 кг) | шт | 1
95 | Калькуляция стоимости материалов п.11 | Качалка на пружине «Слон» (артикул ИО-КП6; размеры:700х460х800; вес - 55 кг) | шт | 1
96 | Калькуляция стоимости материалов п.12 | Качалка на пружине «Ракета» (артикул ИО-КП4; 900х460х900; вес - 55 кг) | шт | 1
97 | Калькуляция стоимости материалов п.13 | Горка (артикул ИО-Г1; 3000х700х1900; вес - 116,5 кг) | шт | 1
98 | Калькуляция стоимости материалов п.14 | Ограждение газонное 2 – секции заводской готовности (2000х500 мм; покрытие порошковая краска, цвет - черный, вес секции: 15 кг) | п.м | 76
99 | Калькуляция стоимости материалов п.2 | Песок природный мелкий для строительных работ... | м3 | 0.5147
100 | Калькуляция стоимости материалов п.2 | - Песок природный мелкий для строительных работ | м3 | 0.2786
101 | Калькуляция стоимости материалов п.2 | - Песок природный мелкий для строительных работ 1,5-1,7 мкр. | м3 | 0.2361
102 | Калькуляция стоимости материалов п.3 | Тротуарная плитка "Брук монолит" 250х250х45 (цвет - красный) (вес 1м2 - 96кг) | м2 | 442.32
103 | Калькуляция стоимости материалов п.4 | Тротуарная плитка "Брук монолит" 250х250х45 (цвет - серый) (вес 1м2 - 96кг) | м2 | 39.38
104 | Калькуляция стоимости материалов п.5 | Резиновая плитка Plavmix 500х500х16мм (цветная, вес 1м2 - 3,5кг) | м2 | 57
105 | Калькуляция стоимости материалов п.6 | Скамья со спинкой цвет метеллического каркаса черный (артикул-СС-1; 1500х450х800; вес - 30 кг) | шт | 8
106 | Калькуляция стоимости материалов п.7 | Урна цвет черный (артикул-У-4; материал: сталь, дерево; габариты: 300х300х500; вес - 8 кг) | шт | 7
107 | Калькуляция стоимости материалов п.8 | Качеля двойная (артикул-ИО-К2; 3200х1475х2000; вес - 70 кг) | шт | 1
108 | Калькуляция стоимости материалов п.9 | Качеля-балансир (артикул-ИО-Б2; 3000х550х760; вес - 44,8 кг) | шт | 1
109 | ФССЦ-01.2.01.01-0019 | Битумы нефтяные дорожные марки: БНД-60/90, БНД 90/130 | т | 0.5804
110 | ФССЦ-01.2.01.02-0041 | Битумы нефтяные строительные кровельные марки: БНК-45/190, БНК-45/180 | т | -0.1616
111 | ФССЦ-01.2.03.02-0022 | Грунтовка: полиуретановая "Праймер 1101" | кг | 8.358
112 | ФССЦ-01.2.03.03-0135 | Мастика резиново-битумная, марка "МГХ-Т" холодная | кг | 55.72
113 | ФССЦ-01.7.15.03-0032 | Болты с гайками и шайбами оцинкованные, диаметр: 8 мм | кг | -20.52
114 | ФССЦ-02.2.04.04-0005 | Смеси готовые щебеночно-песчаные (ГОСТ 25607-2009) номер: С5, размер зерен 0-40 мм | м3 | 103.394
115 | ФССЦ-02.2.05.04-0091 | Щебень из природного камня для строительных работ марка: 800, фракция 5(3)-10 мм | м3 | -0.6232
116 | ФССЦ-02.2.05.04-0093 | Щебень из природного камня для строительных работ марка: 800, фракция 20-40 мм | м3 | 8.73
117 | ФССЦ-02.2.05.04-0099 | Щебень из природного камня для строительных работ марка: 1000, фракция 5-20 мм | м3 | 3.395
118 | ФССЦ-02.2.05.04-0103 | Щебень из природного камня для строительных работ марка: 1000, фракция 20-40 мм | м3 | 0.16
119 | ФССЦ-02.2.05.04-0108 | Щебень из природного камня для строительных работ марка: 1200, фракция 10-20 мм | м3 | -3.395
120 | ФССЦ-02.2.05.04-0109 | Щебень из природного камня для строительных работ марка: 1200, фракция 20-40 мм | м3 | 12.202
121 | ФССЦ-02.3.01.02-0015 | Песок природный для строительных: работ средний | м3 | -0.2361
122 | ФССЦ-02.3.01.06-0005 | Песок для строительных работ из отсевов дробления, обогащенный, марка: 800 повышенной крупности и крупный (фр 0-5мм) | м3 | 1.14
123 | ФССЦ-04.1.02.05-0006 | Бетон тяжелый, класс: В15 (М200) (проектный объем) | м3 | 0.66
124 | ФССЦ-04.2.01.01-0037 | Смеси асфальтобетонные дорожные, аэродромные и асфальтобетон (горячие для плотного асфальтобетона мелко и крупнозернистые, песчаные), марка: II, тип В | т | 113.945
125 | ФССЦ-05.2.03.03-0031 | Камни бортовые: БР 100.20.8 /бетон В22,5 (М300), объем 0,016 м3/ (ГОСТ 6665-91) | шт | 299
126 | ФССЦ-05.2.03.03-0032 | Камни бортовые: БР 100.30.15 /бетон В30 (М400), объем 0,043 м3/ (ГОСТ 6665-91) | шт | 211
127 | ФССЦ-08.4.03.02-0004 | Горячекатаная арматурная сталь гладкая класса А-I, диаметром: 12 мм | т | -0.105
128 | ФССЦ-08.4.03.03-0004 | Горячекатанная арматурная сталь класса А500 С, диаметром: 12 мм | т | 0.0525
129 | ФССЦ-16.2.02.07-0081 | Луковицы и клубнелуковицы цветов-многолетников, грунтовые первого разбора, при диаметре луковицы не менее 2,5-3,0 см (лилия, тюльпан и т.д.) | 1000 шт | 3.22
130 | ФССЦ-16.2.02.07-0161 | Семена газонных трав (смесь) | кг | 16.66
131 | ФССЦ-16.3.02.01-0003 | Удобрения: минеральное комплексное "Нитрофоска" | кг | 38.33
Перевозка
132 | ФССЦпг-03-21-01-003 | Перевозка грузов автомобилями-самосвалами грузоподъемностью 10 т работающих вне карьера на расстояние: I класс груза до 3 км | 1 т груза | 631.607
Неучтенные ресурсы
Материалы
133 | 01.2.01.02 | Битум | т | 0.5804
134 | 01.5.02.01 | Металлоконструкции балок ограждения | т | 0.912
135 | 01.7.13.03 | Плитки асфальтобетонные | м2 | 56.83
136 | 02.2.05.04 | Щебень... | м3 | 115.596
137 | 02.2.05.04 | - Щебень | м3
138 | 02.2.05.04 | - Щебень известняковый или кирпичный | м3 | 115.596
139 | 02.3.01.02 | Песок для строительных работ природный | м3 | 0.2786
140 | 04.1.02.03 | Бетон тяжелый для дорожных и аэродромных покрытий и оснований | м3 | 3.101
141 | 04.2.01.04 | Смесь асфальтобетонная | т | 113.945
142 | 05.2.04.04 | Плиты тротуарные бетонные гладкие | м2 | 472.05
143 | 06.1.01.05 | Кирпич глиняный обыкновенный | 1000 шт | 0.0029
144 | 07.2.07.11 | Стойки металлические опорные | т | 0.608
145 | 07.2.07.13 | Конструкции стальные | т | 0.6673
146 | 08.1.02.11-0001 | Поковки из квадратных заготовок, масса: 1,8 кг | т
147 | 08.1.06.05 | Полотна калиток | шт | 1
148 | 08.4.01.02 | Детали закладные | т | 0.4864
149 | 11.2.05.06 | Полотна калиток | м2 | 1.125
150 | 13.2.03.02 | Камни бортовые | м | 509.1
151 | 16.2.02.07 | Семена газонных трав | кг | 16.66
152 | 16.2.02.10 | Цветы | 1000 шт | 3.22
153 | 16.3.02.01 | Удобрения минеральные | кг
Составил: ___________________________В.М. Кукель
(должность, подпись, расшифровка)