## БИМ инд. по статьям с мат. и ТЗ
СОГЛАСОВАНО: | [11 empty] | УТВЕРЖДАЮ:
___________ | [11 empty] | ___________
"____" _____________ 2018 г. | [11 empty] | "____" _______________2018 г.
Благоустройство придомовой территории по ул. Карла Маркса 18 п. Чернаково Ордынского района Новосибирской области
(наименование стройки)
ЛОКАЛЬНЫЙ СМЕТНЫЙ РАСЧЕТ № 02-01-02
(локальная смета)
| на | Наружное освещение
Основание: Сводная ведомость объемов работ
|  | Сметная стоимость _______________________________________________________________________________________________ |  |  | ___________________________199,973 |  | тыс. руб.
|  | строительных работ _______________________________________________________________________________________________ |  |  | _______________________________________________________________________________________________166,352 |  | тыс. руб.
|  | монтажных работ _______________________________________________________________________________________________ |  |  | _______________________________________________________________________________________________33,621 |  | тыс. руб.
|  | Средства на оплату труда _______________________________________________________________________________________________ |  |  | ___________________________20,106 |  | тыс. руб.
|  | Сметная трудоемкость _______________________________________________________________________________________________ |  |  | _______________________________________________________________________________________________107,33 |  | чел.час
Составлен(а) в текущих (прогнозных) ценах по состоянию на 2 кв. 2018 г.
№ пп | Обосно- вание | Наименование работ и затрат | Ед. изм. | Кол. | Стоимость единицы, руб. |  |  | Обоснова-ние, индекс | Общая стоимость, руб. |  |  |  | Затр.тр.раб-х не занятых обслуж.машин
[5 empty] | Всего | Экспл. маш. | Мат-ы |  | Всего | в т.ч. оплата труда | Экспл. маш. | Мат-ы | Обслуж-х машины
[5 empty] | оплата труда | в т.ч. оплата труда |  |  |  |  | в т.ч. оплата труда |  | на ед-цу | всего
1 | 2 | 3 | 4 | 5 | 6 | 7 | 8 | 9 | 10 | 11 | 12 | 13 | 14 | 15
Раздел 1. Наружное освещение
Фундамент под опоры освещения
1 | ФЕР01-02-058-06 Приказ Минстроя России от 30.12.2016 №1039/пр | Копание ям вручную без креплений для стоек и столбов: с откосами глубиной до 1,5 м, группа грунтов 2 | 100 м3 | 0,0168 (0,4*0,4*1,5*7) / 100 | 21861.84 |  |  | 1 Письмо Минстрой НСО от 07.06.2018 № 5197/45. Средневзвешенный ОЗП=18,2; ЭМ=8,46; ЗПМ=18,2; МАТ=5,38 Зональный коэффициент 3 зона МАТ=1,11 (2-й уровень) | 367 | 367 |  |  | 154 | 2.59
21861.84
На единицу в базисных ценах |  |  |  |  | 1201.2
1201.2
Итого на единицу с учетом "Письмо Минстрой НСО от 07.06.2018 № 5197/45. Средневзвешенный ОЗП=18,2; ЭМ=8,46; ЗПМ=18,2; МАТ=5,38" |  |  |  |  | 21861.84
21861.84
ВСЕГО на физобъем (0,0168) |  |  |  |  | 367
367
Всего с учетом "Зональный коэффициент 3 зона МАТ=1,11" |  |  |  |  | 367
367
Накладные расходы 68% = 80%*0.85 ФОТ (от 367) |  |  |  |  | 250
Сметная прибыль 31% = 45%*(0.85*0.8) ФОТ (от 367) |  |  |  |  | 114
Итого c накладными и см. прибылью |  |  |  |  | 731
2 | ФЕР01-02-027-04 Приказ Минстроя России от 30.12.2016 №1039/пр | Планировка площадей: ручным способом, группа грунтов 1 | 1000 м2 | 0,00336 3,36 / 1000 | 15524.6 |  |  | 1 Письмо Минстрой НСО от 07.06.2018 № 5197/45. Средневзвешенный ОЗП=18,2; ЭМ=8,46; ЗПМ=18,2; МАТ=5,38 Зональный коэффициент 3 зона МАТ=1,11 (2-й уровень) | 52 | 52 |  |  | 100 | 0.34
15524.6
На единицу в базисных ценах |  |  |  |  | 853
853
Итого на единицу с учетом "Письмо Минстрой НСО от 07.06.2018 № 5197/45. Средневзвешенный ОЗП=18,2; ЭМ=8,46; ЗПМ=18,2; МАТ=5,38" |  |  |  |  | 15524.6
15524.6
ВСЕГО на физобъем (0,00336) |  |  |  |  | 52
52
Всего с учетом "Зональный коэффициент 3 зона МАТ=1,11" |  |  |  |  | 52
52
Накладные расходы 68% = 80%*0.85 ФОТ (от 52) |  |  |  |  | 35
Сметная прибыль 31% = 45%*(0.85*0.8) ФОТ (от 52) |  |  |  |  | 16
Итого c накладными и см. прибылью |  |  |  |  | 103
3 | ФЕР01-02-061-02 Приказ Минстроя России от 30.12.2016 №1039/пр | Засыпка вручную траншей, пазух котлованов и ям, группа грунтов: 2 | 100 м3 | 0,00112 (0,4*0,4*0,1*7) / 100 | 13267.8 |  |  | 1 Письмо Минстрой НСО от 07.06.2018 № 5197/45. Средневзвешенный ОЗП=18,2; ЭМ=8,46; ЗПМ=18,2; МАТ=5,38 Зональный коэффициент 3 зона МАТ=1,11 (2-й уровень) | 15 | 15 |  |  | 97.2 | 0.11
13267.8
На единицу в базисных ценах |  |  |  |  | 729
729
Итого на единицу с учетом "Письмо Минстрой НСО от 07.06.2018 № 5197/45. Средневзвешенный ОЗП=18,2; ЭМ=8,46; ЗПМ=18,2; МАТ=5,38" |  |  |  |  | 13267.8
13267.8
ВСЕГО на физобъем (0,00112) |  |  |  |  | 15
15
Всего с учетом "Зональный коэффициент 3 зона МАТ=1,11" |  |  |  |  | 15
15
Накладные расходы 68% = 80%*0.85 ФОТ (от 15) |  |  |  |  | 10
Сметная прибыль 31% = 45%*(0.85*0.8) ФОТ (от 15) |  |  |  |  | 5
Итого c накладными и см. прибылью |  |  |  |  | 30
4 | Калькуляция стоимости материалов п.1 | Песчано-гравийная смесь для строительных работ 0-40 мм | м3 | 0,13 округл(0,112*1,2;2) | 1042.75 |  | 1042.75 | Калькуляция Письмо Минстрой НСО от 07.06.2018 № 5197/45. Средневзвешенный МАТ=5,38 | 136 |  |  | 136
На единицу в базисных ценах |  |  |  |  | 193.82 |  | 193.82
Итого на единицу с учетом "Письмо Минстрой НСО от 07.06.2018 № 5197/45. Средневзвешенный МАТ=5,38" |  |  |  |  | 1042.75 |  | 1042.75
ВСЕГО на физобъем (0,13) |  |  |  |  | 136 |  | 136
Накладные расходы 121% = 142%*0.85 ФОТ (от 0)
Сметная прибыль 65% = 95%*(0.85*0.8) ФОТ (от 0)
Итого c накладными и см. прибылью |  |  |  |  | 136
5 | ФЕР33-01-002-03 Приказ Минстроя России от 30.12.2016 №1039/пр | Устройство монолитных железобетонных фундаментов: из привозного тяжелого бетона объемом до 25 м3 | м3 | 1,232 0,4*0,4*1,1*7 | 6322.78 | 1459.18 | 4283.02 | 1 Письмо Минстрой НСО от 07.06.2018 № 5197/45. Средневзвешенный ОЗП=18,2; ЭМ=8,46; ЗПМ=18,2; МАТ=5,38 Зональный коэффициент 3 зона МАТ=1,11 (2-й уровень) | 7790 | 715 | 1798 | 5277 | 3.74 | 4.61
[5 empty] | 580.58 | 261.9 |  |  |  |  | 323 |  | 1.13 | 1.39
На единицу в базисных ценах |  |  |  |  | 1000.48 | 172.48 | 796.1
[5 empty] | 31.9 | 14.39
Итого на единицу с учетом "Письмо Минстрой НСО от 07.06.2018 № 5197/45. Средневзвешенный ОЗП=18,2; ЭМ=8,46; ЗПМ=18,2; МАТ=5,38" |  |  |  |  | 6322.78 | 1459.18 | 4283.02
[5 empty] | 580.58 | 261.9
ВСЕГО на физобъем (1,232) |  |  |  |  | 7790 | 1798 | 5277
[5 empty] | 715 | 323
Всего с учетом "Зональный коэффициент 3 зона МАТ=1,11" |  |  |  |  | 8370 | 1798 | 5857
[5 empty] | 715 | 323
Накладные расходы 89% = 105%*0.85 ФОТ (от 1 038) |  |  |  |  | 924
Сметная прибыль 41% = 60%*(0.85*0.8) ФОТ (от 1 038) |  |  |  |  | 426
Итого c накладными и см. прибылью |  |  |  |  | 9720
6 | Калькуляция стоимости материалов п.17 | Закладная деталь для несиловых опор - фундаментный блок ФБ-0,108-1,5 (размер опорного фланца 250х250 мм, покрытие - грунт, вес 18кг) | шт | 7 | 3258.34 |  | 3258.34 | Калькуляция Письмо Минстрой НСО от 07.06.2018 № 5197/45. Средневзвешенный МАТ=5,38 | 22808 |  |  | 22808
На единицу в базисных ценах |  |  |  |  | 605.64 |  | 605.64
Итого на единицу с учетом "Письмо Минстрой НСО от 07.06.2018 № 5197/45. Средневзвешенный МАТ=5,38" |  |  |  |  | 3258.34 |  | 3258.34
ВСЕГО на физобъем (7) |  |  |  |  | 22808 |  | 22808
7 | ФЕР01-02-061-02 Приказ Минстроя России от 30.12.2016 №1039/пр | Засыпка вручную траншей, пазух котлованов и ям, группа грунтов: 2 | 100 м3 | 0,0015 округл(7*0,07*0,3/100;4) | 13267.8 |  |  | 1 Письмо Минстрой НСО от 07.06.2018 № 5197/45. Средневзвешенный ОЗП=18,2; ЭМ=8,46; ЗПМ=18,2; МАТ=5,38 Зональный коэффициент 3 зона МАТ=1,11 (2-й уровень) | 20 | 20 |  |  | 97.2 | 0.15
13267.8
На единицу в базисных ценах |  |  |  |  | 729
729
Итого на единицу с учетом "Письмо Минстрой НСО от 07.06.2018 № 5197/45. Средневзвешенный ОЗП=18,2; ЭМ=8,46; ЗПМ=18,2; МАТ=5,38" |  |  |  |  | 13267.8
13267.8
ВСЕГО на физобъем (0,0015) |  |  |  |  | 20
20
Всего с учетом "Зональный коэффициент 3 зона МАТ=1,11" |  |  |  |  | 20
20
Накладные расходы 68% = 80%*0.85 ФОТ (от 20) |  |  |  |  | 14
Сметная прибыль 31% = 45%*(0.85*0.8) ФОТ (от 20) |  |  |  |  | 6
Итого c накладными и см. прибылью |  |  |  |  | 40
Установка опор и светильников
8 | ФЕР33-01-016-01 Приказ Минстроя России №1039/пр от 30.12.2016 | Установка стальных опор промежуточных: свободностоящих, одностоечных массой до 2 т | т | 0,385 55*7/1000 | 16400.48 | 11227.86 |  | 1 Письмо Минстрой НСО от 07.06.2018 № 5197/45. Средневзвешенный ОЗП=18,2; ЭМ=8,46; ЗПМ=18,2; МАТ=5,38 Зональный коэффициент 3 зона МАТ=1,11 (2-й уровень) | 6314 | 1991 | 4323 |  | 29.12 | 11.21
[5 empty] | 5172.62 | 2274.45 |  |  |  |  | 876 |  | 10.3 | 3.97
На единицу в базисных ценах |  |  |  |  | 1611.38 | 1327.17
[5 empty] | 284.21 | 124.97
Итого на единицу с учетом "Письмо Минстрой НСО от 07.06.2018 № 5197/45. Средневзвешенный ОЗП=18,2; ЭМ=8,46; ЗПМ=18,2; МАТ=5,38" |  |  |  |  | 16400.48 | 11227.86
[5 empty] | 5172.62 | 2274.45
ВСЕГО на физобъем (0,385) |  |  |  |  | 6314 | 4323
[5 empty] | 1991 | 876
Всего с учетом "Зональный коэффициент 3 зона МАТ=1,11" |  |  |  |  | 6314 | 4323
[5 empty] | 1991 | 876
Накладные расходы 89% = 105%*0.85 ФОТ (от 2 867) |  |  |  |  | 2552
Сметная прибыль 41% = 60%*(0.85*0.8) ФОТ (от 2 867) |  |  |  |  | 1175
Итого c накладными и см. прибылью |  |  |  |  | 10041
9 | Калькуляция стоимости материалов п.15 | Опора освещения металлическая с фланцевым соединением Опора ОТ1ф-6,0(108/76)(высота надземной части 6м, диаметр 1 108мм, диаметр 2 76мм, размер фланца 250х250мм, покрытие - грунт и эмаль серая, вес 55кг) | шт | 7 | 5545.06 |  | 5545.06 | Калькуляция Письмо Минстрой НСО от 07.06.2018 № 5197/45. Средневзвешенный МАТ=5,38 | 38815 |  |  | 38815
На единицу в базисных ценах |  |  |  |  | 1030.68 |  | 1030.68
Итого на единицу с учетом "Письмо Минстрой НСО от 07.06.2018 № 5197/45. Средневзвешенный МАТ=5,38" |  |  |  |  | 5545.06 |  | 5545.06
ВСЕГО на физобъем (7) |  |  |  |  | 38815 |  | 38815
10 | ФЕР33-04-014-01 Приказ Минстроя России №1039/пр от 30.12.2016 | Установка светильников: с лампами накаливания | шт | 7 | 261.94 | 33.33 | 2.75 | 1 Письмо Минстрой НСО от 07.06.2018 № 5197/45. Средневзвешенный ОЗП=18,2; ЭМ=8,46; ЗПМ=18,2; МАТ=5,38 Зональный коэффициент 3 зона МАТ=1,11 (2-й уровень) | 1834 | 1581 | 233 | 20 | 1.29 | 9.03
[5 empty] | 225.86 | 12.74 |  |  |  |  | 89 |  | 0.06 | 0.42
На единицу в базисных ценах |  |  |  |  | 16.86 | 3.94 | 0.51
[5 empty] | 12.41 | 0.7
Итого на единицу с учетом "Письмо Минстрой НСО от 07.06.2018 № 5197/45. Средневзвешенный ОЗП=18,2; ЭМ=8,46; ЗПМ=18,2; МАТ=5,38" |  |  |  |  | 261.94 | 33.33 | 2.74
[5 empty] | 225.86 | 12.74
ВСЕГО на физобъем (7) |  |  |  |  | 1834 | 233 | 20
[5 empty] | 1581 | 89
Всего с учетом "Зональный коэффициент 3 зона МАТ=1,11" |  |  |  |  | 1836 | 233 | 22
[5 empty] | 1581 | 89
Накладные расходы 89% = 105%*0.85 ФОТ (от 1 670) |  |  |  |  | 1486
Сметная прибыль 41% = 60%*(0.85*0.8) ФОТ (от 1 670) |  |  |  |  | 685
Итого c накладными и см. прибылью |  |  |  |  | 4007
11 | Калькуляция стоимости материалов п.16 | Кронштейн металлический для опор освещения К1К-1,5-1,5-0,075м (высота 1,5м; вылет 1,5м; диаметр 48 мм; посадочное место 76мм; покрытие - грунт и эмаль серая, вес 7кг) | шт | 7 | 1969.13 |  | 1969.13 | Калькуляция Письмо Минстрой НСО от 07.06.2018 № 5197/45. Средневзвешенный МАТ=5,38 | 13784 |  |  | 13784
На единицу в базисных ценах |  |  |  |  | 366.01 |  | 366.01
Итого на единицу с учетом "Письмо Минстрой НСО от 07.06.2018 № 5197/45. Средневзвешенный МАТ=5,38" |  |  |  |  | 1969.13 |  | 1969.13
ВСЕГО на физобъем (7) |  |  |  |  | 13784 |  | 13784
12 | Калькуляция стоимости материалов п.18 | Светодиодный светитьник СИРИУС-ДКУ-01-54-Ш | шт | 7 | 6035.5 |  | 6035.5 | Калькуляция Письмо Минстрой НСО от 07.06.2018 № 5197/45. Средневзвешенный МАТ=5,38 | 42249 |  |  | 42249
На единицу в базисных ценах |  |  |  |  | 1121.84 |  | 1121.84
Итого на единицу с учетом "Письмо Минстрой НСО от 07.06.2018 № 5197/45. Средневзвешенный МАТ=5,38" |  |  |  |  | 6035.5 |  | 6035.5
ВСЕГО на физобъем (7) |  |  |  |  | 42249 |  | 42249
Устройство траншей
13 | ФЕР01-01-009-14 Приказ Минстроя России от 30.12.2016 №1039/пр | Разработка грунта в траншеях экскаватором «обратная лопата» с ковшом вместимостью 0,5 (0,5-0,63) м3 в отвал, в отвал группа грунтов: 2 | 1000 м3 | 0,0405 135*0,3*1/1000 | 25456.14 | 25456.14 |  | 1 Письмо Минстрой НСО от 07.06.2018 № 5197/45. Средневзвешенный ОЗП=18,2; ЭМ=8,46; ЗПМ=18,2; МАТ=5,38 Зональный коэффициент 3 зона МАТ=1,11 (2-й уровень) | 1031 |  | 1031
[6 empty] | 7393.2 |  |  |  |  | 299 |  | 30.09 | 1.22
На единицу в базисных ценах |  |  |  |  | 3009 | 3009
406.22
Итого на единицу с учетом "Письмо Минстрой НСО от 07.06.2018 № 5197/45. Средневзвешенный ОЗП=18,2; ЭМ=8,46; ЗПМ=18,2; МАТ=5,38" |  |  |  |  | 25456.14 | 25456.14
7393.2
ВСЕГО на физобъем (0,0405) |  |  |  |  | 1031 | 1031
299
Всего с учетом "Зональный коэффициент 3 зона МАТ=1,11" |  |  |  |  | 1031 | 1031
299
Накладные расходы 81% = 95%*0.85 ФОТ (от 299) |  |  |  |  | 242
Сметная прибыль 34% = 50%*(0.85*0.8) ФОТ (от 299) |  |  |  |  | 102
Итого c накладными и см. прибылью |  |  |  |  | 1375
Устройство постели в траншее из песка средней крупности
14 | ФЕРм08-02-142-01 Приказ Минстроя России от 30.12.2016 №1039/пр | Устройство постели при одном кабеле в траншее | 100 м | 1,35 135 / 100 | 3101.55 | 2168.04 | 5.49 | 1 Письмо Минстрой НСО от 07.06.2018 № 5197/45. Средневзвешенный ОЗП=18,2; ЭМ=8,46; ЗПМ=18,2; МАТ=5,38 Зональный коэффициент 3 зона МАТ=1,11 (2-й уровень) | 4187 | 1253 | 2927 | 7 | 5.3 | 7.16
[5 empty] | 928.02 | 823.37 |  |  |  |  | 1112 |  | 3.9 | 5.27
На единицу в базисных ценах |  |  |  |  | 308.28 | 256.27 | 1.02
[5 empty] | 50.99 | 45.24
Итого на единицу с учетом "Письмо Минстрой НСО от 07.06.2018 № 5197/45. Средневзвешенный ОЗП=18,2; ЭМ=8,46; ЗПМ=18,2; МАТ=5,38" |  |  |  |  | 3101.55 | 2168.04 | 5.49
[5 empty] | 928.02 | 823.37
ВСЕГО на физобъем (1,35) |  |  |  |  | 4187 | 2927 | 7
[5 empty] | 1253 | 1112
Всего с учетом "Зональный коэффициент 3 зона МАТ=1,11" |  |  |  |  | 4188 | 2927 | 8
[5 empty] | 1253 | 1112
Накладные расходы 81% = 95%*0.85 ФОТ (от 2 365) |  |  |  |  | 1916
Сметная прибыль 52% = 65%*0.8 ФОТ (от 2 365) |  |  |  |  | 1230
Итого c накладными и см. прибылью |  |  |  |  | 7334
15 | ФССЦ-02.3.01.02-0015 Приказ Минстроя России от 30.12.2016 №1039/пр | Песок природный для строительных: работ средний | м3 | 12,15 0,3*0,3*135 | 297.3 |  | 297.3 | 1 Письмо Минстрой НСО от 07.06.2018 № 5197/45. Средневзвешенный ОЗП=18,2; ЭМ=8,46; ЗПМ=18,2; МАТ=5,38 Зональный коэффициент 3 зона МАТ=1,11 (2-й уровень) | 3612 |  |  | 3612
На единицу в базисных ценах |  |  |  |  | 55.26 |  | 55.26
Итого на единицу с учетом "Письмо Минстрой НСО от 07.06.2018 № 5197/45. Средневзвешенный ОЗП=18,2; ЭМ=8,46; ЗПМ=18,2; МАТ=5,38" |  |  |  |  | 297.3 |  | 297.3
ВСЕГО на физобъем (12,15) |  |  |  |  | 3612 |  | 3612
Всего с учетом "Зональный коэффициент 3 зона МАТ=1,11" |  |  |  |  | 4009 |  | 4009
Накладные расходы 121% = 142%*0.85 ФОТ (от 0)
Сметная прибыль 65% = 95%*(0.85*0.8) ФОТ (от 0)
Итого c накладными и см. прибылью |  |  |  |  | 4009
Укладка защиты кабеля - трубы в траншею
16 | ФЕР34-02-003-01 Приказ Минстроя России от 30.12.2016 №1039/пр | Устройство трубопроводов из полиэтиленовых труб: до 2 отверстий | км | 0,138 138/1000 | 190475.62 |  | 169997.34 | 1 Письмо Минстрой НСО от 07.06.2018 № 5197/45. Средневзвешенный ОЗП=18,2; ЭМ=8,46; ЗПМ=18,2; МАТ=5,38 Зональный коэффициент 3 зона МАТ=1,11 (2-й уровень) | 26286 | 2826 |  | 23460 | 133 | 18.35
20478.28
На единицу в базисных ценах |  |  |  |  | 32723.2 |  | 31598.02
1125.18
Итого на единицу с учетом "Письмо Минстрой НСО от 07.06.2018 № 5197/45. Средневзвешенный ОЗП=18,2; ЭМ=8,46; ЗПМ=18,2; МАТ=5,38" |  |  |  |  | 190475.62 |  | 169997.35
20478.28
ВСЕГО на физобъем (0,138) |  |  |  |  | 26286 |  | 23460
2826
Всего с учетом "Зональный коэффициент 3 зона МАТ=1,11" |  |  |  |  | 28867 |  | 26041
2826
Накладные расходы 85% = 100%*0.85 ФОТ (от 2 826) |  |  |  |  | 2402
Сметная прибыль 44% = 65%*(0.85*0.8) ФОТ (от 2 826) |  |  |  |  | 1243
Итого c накладными и см. прибылью |  |  |  |  | 32512
17 | ФССЦ-24.3.03.13-0501 Приказ Минстроя России от 30.12.2016 №1039/пр | Трубы полиэтиленовые низкого давления (ПНД) с наружным диаметром 110 мм | м | -138 | 169.63 |  | 169.63 | 1 Письмо Минстрой НСО от 07.06.2018 № 5197/45. Средневзвешенный ОЗП=18,2; ЭМ=8,46; ЗПМ=18,2; МАТ=5,38 Зональный коэффициент 3 зона МАТ=1,11 (2-й уровень) | -23409 |  |  | -23409
На единицу в базисных ценах |  |  |  |  | 31.53 |  | 31.53
Итого на единицу с учетом "Письмо Минстрой НСО от 07.06.2018 № 5197/45. Средневзвешенный ОЗП=18,2; ЭМ=8,46; ЗПМ=18,2; МАТ=5,38" |  |  |  |  | 169.63 |  | 169.63
ВСЕГО на физобъем (-138) |  |  |  |  | -23409 |  | -23409
Всего с учетом "Зональный коэффициент 3 зона МАТ=1,11" |  |  |  |  | -25984 |  | -25984
Накладные расходы 85% = 100%*0.85 ФОТ (от 0)
Сметная прибыль 44% = 65%*(0.85*0.8) ФОТ (от 0)
Итого c накладными и см. прибылью |  |  |  |  | -25984
18 | ФССЦ-24.3.03.13-0125 Приказ Минстроя России от 30.12.2016 №1039/пр | Труба: ПЭ 80 SDR 11, наружный диаметр 25 мм (ГОСТ 18599- 2001) | 10 м | 13,8 138 / 10 | 203.85 |  | 203.85 | 1 Письмо Минстрой НСО от 07.06.2018 № 5197/45. Средневзвешенный ОЗП=18,2; ЭМ=8,46; ЗПМ=18,2; МАТ=5,38 Зональный коэффициент 3 зона МАТ=1,11 (2-й уровень) | 2813 |  |  | 2813
На единицу в базисных ценах |  |  |  |  | 37.89 |  | 37.89
Итого на единицу с учетом "Письмо Минстрой НСО от 07.06.2018 № 5197/45. Средневзвешенный ОЗП=18,2; ЭМ=8,46; ЗПМ=18,2; МАТ=5,38" |  |  |  |  | 203.85 |  | 203.85
ВСЕГО на физобъем (13,8) |  |  |  |  | 2813 |  | 2813
Всего с учетом "Зональный коэффициент 3 зона МАТ=1,11" |  |  |  |  | 3122 |  | 3122
Затягивание кабеля в трубу
19 | ФЕРм08-02-412-03 Приказ Минстроя России от 30.12.2016 №1039/пр | Затягивание провода в проложенные трубы и металлические рукава первого одножильного или многожильного в общей оплетке, суммарное сечение: до 16 мм2 | 100 м | 1,38 138 / 100 | 1243.33 | 45.09 | 122.07 | 1 Письмо Минстрой НСО от 07.06.2018 № 5197/45. Средневзвешенный ОЗП=18,2; ЭМ=8,46; ЗПМ=18,2; МАТ=5,38 Зональный коэффициент 3 зона МАТ=1,11 (2-й уровень) | 1716 | 1485 | 62 | 169 | 6.29 | 8.68
[5 empty] | 1076.17 | 13.83 |  |  |  |  | 19 |  | 0.06 | 0.08
На единицу в базисных ценах |  |  |  |  | 87.15 | 5.33 | 22.69
[5 empty] | 59.13 | 0.76
Итого на единицу с учетом "Письмо Минстрой НСО от 07.06.2018 № 5197/45. Средневзвешенный ОЗП=18,2; ЭМ=8,46; ЗПМ=18,2; МАТ=5,38" |  |  |  |  | 1243.33 | 45.09 | 122.07
[5 empty] | 1076.17 | 13.83
ВСЕГО на физобъем (1,38) |  |  |  |  | 1716 | 62 | 169
[5 empty] | 1485 | 19
Всего с учетом "Зональный коэффициент 3 зона МАТ=1,11" |  |  |  |  | 1735 | 62 | 188
[5 empty] | 1485 | 19
Накладные расходы 81% = 95%*0.85 ФОТ (от 1 504) |  |  |  |  | 1218
Сметная прибыль 52% = 65%*0.8 ФОТ (от 1 504) |  |  |  |  | 782
Итого c накладными и см. прибылью |  |  |  |  | 3735
Монтаж кабеля в закладной фундамент опор освещения
20 | ФЕРм08-02-147-10 Приказ Минстроя России от 30.12.2016 №1039/пр | Кабель до 35 кВ по установленным конструкциям и лоткам с креплением по всей длине, масса 1 м кабеля: до 1 кг | 100 м | 0,105 1,5*7/100 | 3086.57 | 418.85 | 193.79 | 1 Письмо Минстрой НСО от 07.06.2018 № 5197/45. Средневзвешенный ОЗП=18,2; ЭМ=8,46; ЗПМ=18,2; МАТ=5,38 Зональный коэффициент 3 зона МАТ=1,11 (2-й уровень) | 324 | 260 | 44 | 20 | 14.13 | 1.48
[5 empty] | 2473.93 | 91.36 |  |  |  |  | 10 |  | 0.4 | 0.04
На единицу в базисных ценах |  |  |  |  | 221.46 | 49.51 | 36.02
[5 empty] | 135.93 | 5.02
Итого на единицу с учетом "Письмо Минстрой НСО от 07.06.2018 № 5197/45. Средневзвешенный ОЗП=18,2; ЭМ=8,46; ЗПМ=18,2; МАТ=5,38" |  |  |  |  | 3086.57 | 418.85 | 193.79
[5 empty] | 2473.93 | 91.36
ВСЕГО на физобъем (0,105) |  |  |  |  | 324 | 44 | 20
[5 empty] | 260 | 10
Всего с учетом "Зональный коэффициент 3 зона МАТ=1,11" |  |  |  |  | 326 | 44 | 22
[5 empty] | 260 | 10
Накладные расходы 81% = 95%*0.85 ФОТ (от 270) |  |  |  |  | 219
Сметная прибыль 52% = 65%*0.8 ФОТ (от 270) |  |  |  |  | 140
Итого c накладными и см. прибылью |  |  |  |  | 685
Монтаж кабеля в опоры освещения и кронштейн
21 | ФЕРм08-02-147-10 Приказ Минстроя России от 30.12.2016 №1039/пр | Кабель до 35 кВ по установленным конструкциям и лоткам с креплением по всей длине, масса 1 м кабеля: до 1 кг | 100 м | 0,63 9*7/100 | 3086.57 | 418.85 | 193.79 | 1 Письмо Минстрой НСО от 07.06.2018 № 5197/45. Средневзвешенный ОЗП=18,2; ЭМ=8,46; ЗПМ=18,2; МАТ=5,38 Зональный коэффициент 3 зона МАТ=1,11 (2-й уровень) | 1945 | 1559 | 264 | 122 | 14.13 | 8.9
[5 empty] | 2473.93 | 91.36 |  |  |  |  | 58 |  | 0.4 | 0.25
На единицу в базисных ценах |  |  |  |  | 221.46 | 49.51 | 36.02
[5 empty] | 135.93 | 5.02
Итого на единицу с учетом "Письмо Минстрой НСО от 07.06.2018 № 5197/45. Средневзвешенный ОЗП=18,2; ЭМ=8,46; ЗПМ=18,2; МАТ=5,38" |  |  |  |  | 3086.57 | 418.85 | 193.79
[5 empty] | 2473.93 | 91.36
ВСЕГО на физобъем (0,63) |  |  |  |  | 1945 | 264 | 122
[5 empty] | 1559 | 58
Всего с учетом "Зональный коэффициент 3 зона МАТ=1,11" |  |  |  |  | 1958 | 264 | 135
[5 empty] | 1559 | 58
Накладные расходы 81% = 95%*0.85 ФОТ (от 1 617) |  |  |  |  | 1310
Сметная прибыль 52% = 65%*0.8 ФОТ (от 1 617) |  |  |  |  | 841
Итого c накладными и см. прибылью |  |  |  |  | 4109
Монтаж кабеля по существующей опоре
22 | ФЕРм08-02-412-03 Приказ Минстроя России от 30.12.2016 №1039/пр | Затягивание провода в проложенные трубы и металлические рукава первого одножильного или многожильного в общей оплетке, суммарное сечение: до 16 мм2 | 100 м | 0,07 7/100 | 1243.33 | 45.09 | 122.07 | 1 Письмо Минстрой НСО от 07.06.2018 № 5197/45. Средневзвешенный ОЗП=18,2; ЭМ=8,46; ЗПМ=18,2; МАТ=5,38 Зональный коэффициент 3 зона МАТ=1,11 (2-й уровень) | 87 | 75 | 3 | 9 | 6.29 | 0.44
[5 empty] | 1076.17 | 13.83 |  |  |  |  | 1 |  | 0.06
На единицу в базисных ценах |  |  |  |  | 87.15 | 5.33 | 22.69
[5 empty] | 59.13 | 0.76
Итого на единицу с учетом "Письмо Минстрой НСО от 07.06.2018 № 5197/45. Средневзвешенный ОЗП=18,2; ЭМ=8,46; ЗПМ=18,2; МАТ=5,38" |  |  |  |  | 1243.33 | 45.09 | 122.07
[5 empty] | 1076.17 | 13.83
ВСЕГО на физобъем (0,07) |  |  |  |  | 87 | 3 | 9
[5 empty] | 75 | 1
Всего с учетом "Зональный коэффициент 3 зона МАТ=1,11" |  |  |  |  | 88 | 3 | 10
[5 empty] | 75 | 1
Накладные расходы 81% = 95%*0.85 ФОТ (от 76) |  |  |  |  | 62
Сметная прибыль 52% = 65%*0.8 ФОТ (от 76) |  |  |  |  | 40
Итого c накладными и см. прибылью |  |  |  |  | 190
23 | ФССЦ-08.1.02.13-0004 Приказ Минстроя России от 30.12.2016 №1039/пр | Рукава металлические диаметром: 12 мм РЗ-Ц-Х | м | 7 | 28.68 |  | 28.68 | 1 Письмо Минстрой НСО от 07.06.2018 № 5197/45. Средневзвешенный ОЗП=18,2; ЭМ=8,46; ЗПМ=18,2; МАТ=5,38 Зональный коэффициент 3 зона МАТ=1,11 (2-й уровень) | 201 |  |  | 201
На единицу в базисных ценах |  |  |  |  | 5.33 |  | 5.33
Итого на единицу с учетом "Письмо Минстрой НСО от 07.06.2018 № 5197/45. Средневзвешенный ОЗП=18,2; ЭМ=8,46; ЗПМ=18,2; МАТ=5,38" |  |  |  |  | 28.68 |  | 28.68
ВСЕГО на физобъем (7) |  |  |  |  | 201 |  | 201
Всего с учетом "Зональный коэффициент 3 зона МАТ=1,11" |  |  |  |  | 223 |  | 223
Накладные расходы 81% = 95%*0.85 ФОТ (от 0)
Сметная прибыль 52% = 65%*0.8 ФОТ (от 0)
Итого c накладными и см. прибылью |  |  |  |  | 223
24 | ФЕРм08-02-152-16 Приказ Минстроя России от 30.12.2016 №1039/пр | Блок кабельных конструкций из одинарных или сдвоенных стоек из угловой стали (без полок), устанавливаемый на: стене при высоте одинарной стойки до 1800 мм | 100 м | 0,02 2/100 | 14920.48 | 2503.91 | 1869.49 | 1 Письмо Минстрой НСО от 07.06.2018 № 5197/45. Средневзвешенный ОЗП=18,2; ЭМ=8,46; ЗПМ=18,2; МАТ=5,38 Зональный коэффициент 3 зона МАТ=1,11 (2-й уровень) | 298 | 211 | 50 | 37 | 60.24 | 1.2
[5 empty] | 10547.08 | 4.73 | [6 empty] | 0.02
На единицу в базисных ценах |  |  |  |  | 1222.97 | 295.97 | 347.49
[5 empty] | 579.51 | 0.26
Итого на единицу с учетом "Письмо Минстрой НСО от 07.06.2018 № 5197/45. Средневзвешенный ОЗП=18,2; ЭМ=8,46; ЗПМ=18,2; МАТ=5,38" |  |  |  |  | 14920.48 | 2503.91 | 1869.5
[5 empty] | 10547.08 | 4.73
ВСЕГО на физобъем (0,02) |  |  |  |  | 298 | 50 | 37
211
Всего с учетом "Зональный коэффициент 3 зона МАТ=1,11" |  |  |  |  | 302 | 50 | 41
211
Накладные расходы 81% = 95%*0.85 ФОТ (от 211) |  |  |  |  | 171
Сметная прибыль 52% = 65%*0.8 ФОТ (от 211) |  |  |  |  | 110
Итого c накладными и см. прибылью |  |  |  |  | 583
25 | ФССЦ-08.3.08.02-0031 Приказ Минстроя России от 30.12.2016 №1039/пр | Сталь угловая: равнополочная размером 50х50х4 мм | кг | 6,1 3,05*2 | 29.21 |  | 29.21 | 1 Письмо Минстрой НСО от 07.06.2018 № 5197/45. Средневзвешенный ОЗП=18,2; ЭМ=8,46; ЗПМ=18,2; МАТ=5,38 Зональный коэффициент 3 зона МАТ=1,11 (2-й уровень) | 178 |  |  | 178
На единицу в базисных ценах |  |  |  |  | 5.43 |  | 5.43
Итого на единицу с учетом "Письмо Минстрой НСО от 07.06.2018 № 5197/45. Средневзвешенный ОЗП=18,2; ЭМ=8,46; ЗПМ=18,2; МАТ=5,38" |  |  |  |  | 29.21 |  | 29.21
ВСЕГО на физобъем (6,1) |  |  |  |  | 178 |  | 178
Всего с учетом "Зональный коэффициент 3 зона МАТ=1,11" |  |  |  |  | 198 |  | 198
Накладные расходы 81% = 95%*0.85 ФОТ (от 0)
Сметная прибыль 52% = 65%*0.8 ФОТ (от 0)
Итого c накладными и см. прибылью |  |  |  |  | 198
26 | ФЕРм08-02-405-01 Приказ Минстроя России от 30.12.2016 №1039/пр | Провод по установленным стальным конструкциям и панелям, сечение: до 16 мм2 (провод в рукове) | 100 м | 0,07 7/100 | 6217.47 | 579 | 396.51 | 1 Письмо Минстрой НСО от 07.06.2018 № 5197/45. Средневзвешенный ОЗП=18,2; ЭМ=8,46; ЗПМ=18,2; МАТ=5,38 Зональный коэффициент 3 зона МАТ=1,11 (2-й уровень) | 435 | 367 | 41 | 27 | 30.64 | 2.14
[5 empty] | 5241.96 | 73.16 |  |  |  |  | 5 |  | 0.32 | 0.02
На единицу в базисных ценах |  |  |  |  | 430.16 | 68.44 | 73.7
[5 empty] | 288.02 | 4.02
Итого на единицу с учетом "Письмо Минстрой НСО от 07.06.2018 № 5197/45. Средневзвешенный ОЗП=18,2; ЭМ=8,46; ЗПМ=18,2; МАТ=5,38" |  |  |  |  | 6217.47 | 579 | 396.51
[5 empty] | 5241.96 | 73.16
ВСЕГО на физобъем (0,07) |  |  |  |  | 435 | 41 | 27
[5 empty] | 367 | 5
Всего с учетом "Зональный коэффициент 3 зона МАТ=1,11" |  |  |  |  | 438 | 41 | 30
[5 empty] | 367 | 5
Накладные расходы 81% = 95%*0.85 ФОТ (от 372) |  |  |  |  | 301
Сметная прибыль 52% = 65%*0.8 ФОТ (от 372) |  |  |  |  | 193
Итого c накладными и см. прибылью |  |  |  |  | 932
Кабельные изделия
27 | ФССЦ-21.1.06.09-0196 Приказ Минстроя России от 30.12.2016 №1039/пр | Кабель силовой с медными жилами с поливинилхлоридной изоляцией с броней из стальной ленты в шланге из поливинилхлорида: ВБбШв, напряжением 0,66 кВ, число жил - 3 и сечением 2,5 мм2 | 1000 м | 0,221 221/1000 | 56264.85 |  | 56264.85 | 1 Письмо Минстрой НСО от 07.06.2018 № 5197/45. Средневзвешенный ОЗП=18,2; ЭМ=8,46; ЗПМ=18,2; МАТ=5,38 Зональный коэффициент 3 зона МАТ=1,11 (2-й уровень) | 12435 |  |  | 12435
На единицу в базисных ценах |  |  |  |  | 10458.15 |  | 10458.15
Итого на единицу с учетом "Письмо Минстрой НСО от 07.06.2018 № 5197/45. Средневзвешенный ОЗП=18,2; ЭМ=8,46; ЗПМ=18,2; МАТ=5,38" |  |  |  |  | 56264.85 |  | 56264.85
ВСЕГО на физобъем (0,221) |  |  |  |  | 12435 |  | 12435
Всего с учетом "Зональный коэффициент 3 зона МАТ=1,11" |  |  |  |  | 13803 |  | 13803
Накладные расходы 81% = 95%*0.85 ФОТ (от 0)
Сметная прибыль 52% = 65%*0.8 ФОТ (от 0)
Итого c накладными и см. прибылью |  |  |  |  | 13803
Присоединение сжимами кабелей в опорах и точки подключения
28 | ФЕРм08-02-144-01 Приказ Минстроя России от 30.12.2016 №1039/пр | Присоединение к зажимам жил проводов или кабелей сечением: до 2,5 мм2 | 100 шт | 0,24 (8*3) / 100 | 1690.72 |  | 9.95 | 1 Письмо Минстрой НСО от 07.06.2018 № 5197/45. Средневзвешенный ОЗП=18,2; ЭМ=8,46; ЗПМ=18,2; МАТ=5,38 Зональный коэффициент 3 зона МАТ=1,11 (2-й уровень) | 406 | 403 |  | 3 | 9.6 | 2.3
1680.77
На единицу в базисных ценах |  |  |  |  | 94.2 |  | 1.85
92.35
Итого на единицу с учетом "Письмо Минстрой НСО от 07.06.2018 № 5197/45. Средневзвешенный ОЗП=18,2; ЭМ=8,46; ЗПМ=18,2; МАТ=5,38" |  |  |  |  | 1690.72 |  | 9.95
1680.77
ВСЕГО на физобъем (0,24) |  |  |  |  | 406 |  | 3
403
Всего с учетом "Зональный коэффициент 3 зона МАТ=1,11" |  |  |  |  | 406 |  | 3
403
Накладные расходы 81% = 95%*0.85 ФОТ (от 403) |  |  |  |  | 326
Сметная прибыль 52% = 65%*0.8 ФОТ (от 403) |  |  |  |  | 210
Итого c накладными и см. прибылью |  |  |  |  | 942
29 | ФССЦ-20.5.04.09-0002 Приказ Минстроя России от 30.12.2016 №1039/пр | Сжимы ответвительные У-731 | 100 шт | 0,24 (8*3) / 100 | 1204.8 |  | 1204.8 | 1 Письмо Минстрой НСО от 07.06.2018 № 5197/45. Средневзвешенный ОЗП=18,2; ЭМ=8,46; ЗПМ=18,2; МАТ=5,38 Зональный коэффициент 3 зона МАТ=1,11 (2-й уровень) | 289 |  |  | 289
На единицу в базисных ценах |  |  |  |  | 223.94 |  | 223.94
Итого на единицу с учетом "Письмо Минстрой НСО от 07.06.2018 № 5197/45. Средневзвешенный ОЗП=18,2; ЭМ=8,46; ЗПМ=18,2; МАТ=5,38" |  |  |  |  | 1204.8 |  | 1204.8
ВСЕГО на физобъем (0,24) |  |  |  |  | 289 |  | 289
Всего с учетом "Зональный коэффициент 3 зона МАТ=1,11" |  |  |  |  | 321 |  | 321
Обратная засыпка траншеи
30 | ФССЦ-01.7.06.08-0011 Приказ Минстроя России от 30.12.2016 №1039/пр | Лента сигнальная "Электра" ЛСЭ 150 | 100 м | 1,35 135 / 100 | 378.59 |  | 378.59 | 1 Письмо Минстрой НСО от 07.06.2018 № 5197/45. Средневзвешенный ОЗП=18,2; ЭМ=8,46; ЗПМ=18,2; МАТ=5,38 Зональный коэффициент 3 зона МАТ=1,11 (2-й уровень) | 511 |  |  | 511
На единицу в базисных ценах |  |  |  |  | 70.37 |  | 70.37
Итого на единицу с учетом "Письмо Минстрой НСО от 07.06.2018 № 5197/45. Средневзвешенный ОЗП=18,2; ЭМ=8,46; ЗПМ=18,2; МАТ=5,38" |  |  |  |  | 378.59 |  | 378.59
ВСЕГО на физобъем (1,35) |  |  |  |  | 511 |  | 511
Всего с учетом "Зональный коэффициент 3 зона МАТ=1,11" |  |  |  |  | 567 |  | 567
31 | ФЕР01-02-061-01 Приказ Минстроя России от 30.12.2016 №1039/пр | Засыпка вручную траншей, пазух котлованов и ям, группа грунтов: 1 | 100 м3 | 0,2835 (135*0,3*0,7) / 100 | 12080.25 |  |  | 1 Письмо Минстрой НСО от 07.06.2018 № 5197/45. Средневзвешенный ОЗП=18,2; ЭМ=8,46; ЗПМ=18,2; МАТ=5,38 Зональный коэффициент 3 зона МАТ=1,11 (2-й уровень) | 3425 | 3425 |  |  | 88.5 | 25.09
12080.25
На единицу в базисных ценах |  |  |  |  | 663.75
663.75
Итого на единицу с учетом "Письмо Минстрой НСО от 07.06.2018 № 5197/45. Средневзвешенный ОЗП=18,2; ЭМ=8,46; ЗПМ=18,2; МАТ=5,38" |  |  |  |  | 12080.25
12080.25
ВСЕГО на физобъем (0,2835) |  |  |  |  | 3425
3425
Всего с учетом "Зональный коэффициент 3 зона МАТ=1,11" |  |  |  |  | 3425
3425
Накладные расходы 68% = 80%*0.85 ФОТ (от 3 425) |  |  |  |  | 2329
Сметная прибыль 31% = 45%*(0.85*0.8) ФОТ (от 3 425) |  |  |  |  | 1062
Итого c накладными и см. прибылью |  |  |  |  | 6816
32 | ФЕР01-02-005-01 Приказ Минстроя России от 30.12.2016 №1039/пр | Уплотнение грунта пневматическими трамбовками, группа грунтов: 1-2 | 100 м3 | 0,2835 (135*0,3*0,7) / 100 | 4316.55 | 2371.33 |  | 1 Письмо Минстрой НСО от 07.06.2018 № 5197/45. Средневзвешенный ОЗП=18,2; ЭМ=8,46; ЗПМ=18,2; МАТ=5,38 Зональный коэффициент 3 зона МАТ=1,11 (2-й уровень) | 1224 | 551 | 673 |  | 12.53 | 3.55
[5 empty] | 1945.22 | 556.56 |  |  |  |  | 158 |  | 3.04 | 0.86
На единицу в базисных ценах |  |  |  |  | 387.18 | 280.3
[5 empty] | 106.88 | 30.58
Итого на единицу с учетом "Письмо Минстрой НСО от 07.06.2018 № 5197/45. Средневзвешенный ОЗП=18,2; ЭМ=8,46; ЗПМ=18,2; МАТ=5,38" |  |  |  |  | 4316.55 | 2371.34
[5 empty] | 1945.22 | 556.56
ВСЕГО на физобъем (0,2835) |  |  |  |  | 1224 | 673
[5 empty] | 551 | 158
Всего с учетом "Зональный коэффициент 3 зона МАТ=1,11" |  |  |  |  | 1224 | 673
[5 empty] | 551 | 158
Накладные расходы 81% = 95%*0.85 ФОТ (от 709) |  |  |  |  | 574
Сметная прибыль 34% = 50%*(0.85*0.8) ФОТ (от 709) |  |  |  |  | 241
Итого c накладными и см. прибылью |  |  |  |  | 2039
Итого прямые затраты по смете в текущих ценах | [8 empty] | 172178 | 17156 | 11449 | 143573 |  | 107.33
[11 empty] | 2950 |  |  | 13.52
Итого прямые затраты по смете с учетом индексов, в текущих ценах | [8 empty] | 175014 | 17156 | 11449 | 146409 |  | 107.33
[11 empty] | 2950 |  |  | 13.52
Накладные расходы | [8 empty] | 16340
Сметная прибыль | [8 empty] | 8619
Итоги по смете:
Итого Строительные работы | [8 empty] | 166352 |  |  |  |  | 75.03
7.86
Итого Монтажные работы | [8 empty] | 33621 |  |  |  |  | 32.3
5.66
Итого | [8 empty] | 199973 |  |  |  |  | 107.33
13.52
В том числе:
Материалы | [8 empty] | 146409
Машины и механизмы | [8 empty] | 11449
ФОТ | [8 empty] | 20106
Накладные расходы | [8 empty] | 16340
Сметная прибыль | [8 empty] | 8619
ВСЕГО по смете | [8 empty] | 199973 |  |  |  |  | 107.33
13.52
ПОТРЕБНОЕ КОЛИЧЕСТВО РЕСУРСОВ:
№ п.п | Код ресурса | Наименование | Ед. изм. | Кол-во
Ресурсы подрядчика
Трудозатраты
1 | 1-1-5 | Затраты труда рабочих (ср 1,5) | чел.-ч | 25.35
2 | 1-2-0 | Затраты труда рабочих (ср 2) | чел.-ч | 2.59
3 | 1-2-9 | Затраты труда рабочих (ср 2,9) | чел.-ч | 18.35
4 | 1-3-0 | Затраты труда рабочих (ср 3) | чел.-ч | 8.5
5 | 1-3-8 | Затраты труда рабочих (ср 3,8) | чел.-ч | 11.26
6 | 1-4-0 | Затраты труда рабочих (ср 4) | чел.час | 30.07
7 | 1-4-1 | Затраты труда рабочих (ср 4,1) | чел.час | 11.21
8 | 2 | Затраты труда машинистов | чел.-ч | 13.52
Машины и механизмы
9 | 91.01.05-085 | Экскаваторы одноковшовые дизельные на гусеничном ходу, емкость ковша 0,5 м3 | маш.час | 1.22
10 | 91.05.05-014 | Краны на автомобильном ходу, грузоподъемность 10 т | маш.час | 0.4
11 | 91.05.05-015 | Краны на автомобильном ходу, грузоподъемность 16 т | маш.час | 0.4
12 | 91.05.14-024 | Краны на тракторе, мощность 121 кВт (165 л.с.), грузоподъемность 10 т (прицепные) | маш.час | 1.18
13 | 91.06.01-002 | Домкраты гидравлические, грузоподъемность 6,3-25 т | маш.час | 1.19
14 | 91.06.01-003 | Домкраты гидравлические, грузоподъемность 63-100 т | маш.час | 2.45
15 | 91.06.03-061 | Лебедки электрические тяговым усилием: до 12,26 кН (1,25 т) | маш.час | 2.45
16 | 91.07.04-001 | Вибратор глубинный | маш.час | 0.21
17 | 91.08.09-023 | Трамбовки пневматические при работе от: передвижных компрессорных станций | маш.час | 3.45
18 | 91.13.03-041 | Автоцистерна | маш.час | 0.18
19 | 91.13.03-111 | Спецавтомашины, грузоподъемность до 8 т, вездеходы | маш.час | 1.13
20 | 91.14.01-003 | Автобетоносмесители: 6 м3 | маш.час | 0.38
21 | 91.14.02-001 | Автомобили бортовые, грузоподъемность: до 5 т | маш.час | 5.89
22 | 91.15.02-029 | Тракторы на гусеничном ходу с лебедкой 132 кВт (180 л.с.) | маш.час | 1.67
23 | 91.17.04-036 | Агрегаты сварочные передвижные номинальным сварочным током 250-400 А: с дизельным двигателем | маш.час | 0.37
24 | 91.17.04-233 | Установки для сварки: ручной дуговой (постоянного тока) | маш.час | 1.08
25 | 91.18.01-007 | Компрессоры передвижные с двигателем внутреннего сгорания, давлением до 686 кПа (7 ат), производительность до 5 м3/мин | маш.час | 1.07
Материалы
26 | 01.3.01.01-0002 | Бензин автомобильный АИ-98, АИ-95 «Экстра», АИ-93 | т | 0.0001
27 | 01.3.01.01-0009 | Бензин растворитель | т | 0.0004
28 | 01.3.01.06-0038 | Смазка ЗЭС | кг | 0.07
29 | 01.7.02.07-0011 | Прессшпан листовой, марки А | кг | 0.0385
30 | 01.7.03.01-0001 | Вода | м3 | 0.1232
31 | 01.7.06.05-0041 | Лента изоляционная прорезиненная односторонняя ширина 20 мм, толщина 0,25-0,35 мм | кг | 0.464
32 | 01.7.06.07-0001 | Лента К226 | 100 м | 0.018
33 | 01.7.07.20-0002 | Тальк молотый, сорт I | т | 0.0015
34 | 01.7.11.07-0032 | Электроды диаметром: 4 мм Э42 | т | 0.0012
35 | 01.7.11.07-0034 | Электроды диаметром: 4 мм Э42А | кг | 0.37
36 | 01.7.15.04-0011 | Винты с полукруглой головкой длиной: 50 мм | т
37 | 01.7.15.06-0111 | Гвозди строительные | т | 0.0005
38 | 01.7.15.14-0165 | Шурупы с полукруглой головкой: 4x40 мм | т | 0.0005
39 | 01.7.16.04-0014 | Опалубка разборно-переставная мелкощитовая инвентарная для возведения монолитных бетонных и железобетонных конструкций: щиты 1,2х0,5 | м2 | 0.616
40 | 04.1.02.05-0060 | Бетон тяжелый, крупность заполнителя: 40 мм, класс В15 (М200) | м3 | 1.25
41 | 08.3.03.04-0012 | Проволока светлая диаметром: 1,1 мм | т | 0.0004
42 | 08.3.07.01-0076 | Сталь полосовая, марка стали: Ст3сп шириной 50-200 мм толщиной 4-5 мм | т | 0.0004
43 | 10.3.02.03-0011 | Припои оловянно-свинцовые бессурьмянистые марки: ПОС30 | кг | 0.1838
44 | 11.1.03.03-0003 | Брусья необрезные хвойных пород длиной: 2-3,75 м, все ширины, толщиной 100-125 мм, III сорта | м3 | 0.011
45 | 11.1.03.06-0091 | Доски обрезные хвойных пород длиной: 4-6,5 м, шириной 75-150 мм, толщиной 32-40 мм, III сорта | м3 | 0.0136
46 | 14.4.02.09-0001 | Краска | кг | 0.138
47 | 14.4.03.03-0002 | Лак битумный: БТ-123 | т | 0.0006
48 | 20.2.01.05-0005 | Гильза кабельная: медная ГМ 16 | 100 шт | 0.0725
49 | 20.2.02.01-0013 | Втулки В28 | 1000 шт | 0.0177
50 | 24.3.03.13-0501 | Трубы полиэтиленовые низкого давления (ПНД) с наружным диаметром 110 мм | м | 138
51 | 999-9950 | Вспомогательные ненормируемые ресурсы (2% от Оплаты труда рабочих) | руб. | 6.1662
52 | Калькуляция стоимости материалов п.1 | Песчано-гравийная смесь для строительных работ 0-40 мм | м3 | 0.13
53 | Калькуляция стоимости материалов п.15 | Опора освещения металлическая с фланцевым соединением Опора ОТ1ф-6,0(108/76)(высота надземной части 6м, диаметр 1 108мм, диаметр 2 76мм, размер фланца 250х250мм, покрытие - грунт и эмаль серая, вес 55кг) | шт | 7
54 | Калькуляция стоимости материалов п.16 | Кронштейн металлический для опор освещения К1К-1,5-1,5-0,075м (высота 1,5м; вылет 1,5м; диаметр 48 мм; посадочное место 76мм; покрытие - грунт и эмаль серая, вес 7кг) | шт | 7
55 | Калькуляция стоимости материалов п.17 | Закладная деталь для несиловых опор - фундаментный блок ФБ-0,108-1,5 (размер опорного фланца 250х250 мм, покрытие - грунт, вес 18кг) | шт | 7
56 | Калькуляция стоимости материалов п.18 | Светодиодный светитьник СИРИУС-ДКУ-01-54-Ш | шт | 7
57 | ФССЦ-01.7.06.08-0011 | Лента сигнальная "Электра" ЛСЭ 150 | 100 м | 1.35
58 | ФССЦ-02.3.01.02-0015 | Песок природный для строительных: работ средний | м3 | 12.15
59 | ФССЦ-08.1.02.13-0004 | Рукава металлические диаметром: 12 мм РЗ-Ц-Х | м | 7
60 | ФССЦ-08.3.08.02-0031 | Сталь угловая: равнополочная размером 50х50х4 мм | кг | 6.1
61 | ФССЦ-20.5.04.09-0002 | Сжимы ответвительные У-731 | 100 шт | 0.24
62 | ФССЦ-21.1.06.09-0196 | Кабель силовой с медными жилами с поливинилхлоридной изоляцией с броней из стальной ленты в шланге из поливинилхлорида: ВБбШв, напряжением 0,66 кВ, число жил - 3 и сечением 2,5 мм2 | 1000 м | 0.221
63 | ФССЦ-24.3.03.13-0125 | Труба: ПЭ 80 SDR 11, наружный диаметр 25 мм (ГОСТ 18599- 2001) | 10 м | 13.8
64 | ФССЦ-24.3.03.13-0501 | Трубы полиэтиленовые низкого давления (ПНД) с наружным диаметром 110 мм | м | -138
Неучтенные ресурсы
Материалы
65 | 01.7.15.02 | Болты анкерные | т
66 | 01.7.15.03-0041 | Болты с гайками и шайбами строительные | т
67 | 07.2.07.11 | Опоры стальные | т | 0.3966
68 | 07.2.07.13 | Хомуты стальные | кг
69 | 08.4.03.04 | Арматура | т
70 | 20.2.06.05 | Кронштейны | кг
71 | 20.3.03.03 | Светильники с лампами накаливания | шт.
72 | 21.2.03.09 | Провода с резиновой изоляцией | т
73 | 22.2.02.23 | Металлические плакаты | шт.
Составил: ___________________________В.М. Кукель
(должность, подпись, расшифровка)